## ЛСР 13 граф
СОГЛАСОВАНО: | [8 empty] | УТВЕРЖДАЮ:
Директор ООО "КЭС"
________________ | [8 empty] | ________________Бычков А.Е.
" _____ " ________________ 201__ г. | [8 empty] | "______ " _______________201__ г.
(наименование стройки)
ЛОКАЛЬНЫЙ СМЕТНЫЙ РАСЧЕТ №
(локальная смета)
| на | реконструкцию 2-х КЛ-10 кВ от ТП-98 до оп.45 и до оп.46 по ул.Конституции - 0,3 км.
(наименование работ и затрат, наименование объекта)
Основание:
|  | Сметная стоимость _______________________________________________________________________________________________ |  | ___________________________440834,35 |  | руб.
|  | строительных работ _______________________________________________________________________________________________ |  | _______________________________________________________________________________________________62458,32 |  | руб.
|  | монтажных работ _______________________________________________________________________________________________ |  | _______________________________________________________________________________________________354597,43 |  | руб.
|  | прочих _______________________________________________________________________________________________ |  | _______________________________________________________________________________________________10938,76 |  | руб.
|  | Средства на оплату труда _______________________________________________________________________________________________ |  | ___________________________23284,39 |  | руб.
|  | Сметная трудоемкость _______________________________________________________________________________________________ |  | _______________________________________________________________________________________________134,13 |  | чел.час
Составлен(а) в текущих (прогнозных) ценах по состоянию на 4 квартал 2018 года
№ пп | Обоснование | Наименование | Ед. изм. | Кол. | Стоимость единицы, руб. |  |  |  | Общая стоимость, руб.
[5 empty] | Всего | В том числе |  |  | Всего | В том числе
[6 empty] | Осн.З/п | Эк.Маш. | З/пМех |  | Осн.З/п | Эк.Маш. | З/пМех
1 | 2 | 3 | 4 | 5 | 6 | 7 | 8 | 9 | 10 | 11 | 12 | 13
Раздел 1. Новый Раздел
6 | ФЕР01-01-009-02 Приказ Минстроя России от 30.12.2016 №1039/пр | Разработка грунта в траншеях экскаватором "обратная лопата" с ковшом вместимостью 1 (1-1,2) м3, группа грунтов: 2 ИНДЕКС К ПОЗИЦИИ(справочно): 1 Индекс пересчета на 4 квартал 2017 года (ФЕР-2001 СНБ-2017) ОЗП=17,56; ЭМ=6,9; ЗПМ=17,56; МАТ=5,2 НР (239,22 руб.): 95% от ФОТ СП (125,91 руб.): 50% от ФОТ | 1000 м3 | 0.06 | 2175.33 |  | 2175.33 | 238.95 | 130.52 |  | 130.52 | 14.34
7 | ФЕР01-02-057-02 Приказ Минстроя России от 30.12.2016 №1039/пр | Разработка грунта вручную в траншеях глубиной до 2 м без креплений с откосами, группа грунтов: 2 ИНДЕКС К ПОЗИЦИИ(справочно): 1 Индекс пересчета на 4 квартал 2017 года (ФЕР-2001 СНБ-2017) ОЗП=17,56; ЭМ=6,9; ЗПМ=17,56; МАТ=5,2 НР (337,43 руб.): 80% от ФОТ СП (189,81 руб.): 45% от ФОТ | 100 м3 | 0.02 | 1201.2 | 1201.2 |  |  | 24.02 | 24.02
8 | ФЕР01-01-033-02 Приказ Минстроя России от 30.12.2016 №1039/пр | Засыпка траншей и котлованов с перемещением грунта до 5 м бульдозерами мощностью: 59 кВт (80 л.с.), группа грунтов 2 ИНДЕКС К ПОЗИЦИИ(справочно): 1 Индекс пересчета на 4 квартал 2017 года (ФЕР-2001 СНБ-2017) ОЗП=17,56; ЭМ=6,9; ЗПМ=17,56; МАТ=5,2 НР (102,93 руб.): 95% от ФОТ СП (54,18 руб.): 50% от ФОТ | 1000 м3 | 0.06 | 527.5 |  | 527.5 | 102.89 | 31.65 |  | 31.65 | 6.17
9 | ФЕР01-02-061-02 Приказ Минстроя России от 30.12.2016 №1039/пр | Засыпка вручную траншей, пазух котлованов и ям, группа грунтов: 2 ИНДЕКС К ПОЗИЦИИ(справочно): 1 Индекс пересчета на 4 квартал 2017 года (ФЕР-2001 СНБ-2017) ОЗП=17,56; ЭМ=6,9; ЗПМ=17,56; МАТ=5,2 НР (204,82 руб.): 80% от ФОТ СП (115,21 руб.): 45% от ФОТ | 100 м3 | 0.02 | 729 | 729 |  |  | 14.58 | 14.58
10 | ФЕР01-02-027-05 Приказ Минстроя России от 30.12.2016 №1039/пр | Планировка площадей: ручным способом, группа грунтов 2 ИНДЕКС К ПОЗИЦИИ(справочно): 1 Индекс пересчета на 4 квартал 2017 года (ФЕР-2001 СНБ-2017) ОЗП=17,56; ЭМ=6,9; ЗПМ=17,56; МАТ=5,2 НР (884,32 руб.): 80% от ФОТ СП (497,43 руб.): 45% от ФОТ | 1000 м2 | 0.06 | 1049.19 | 1049.19 |  |  | 62.95 | 62.95
13 | ФЕР34-02-003-01 Приказ Минстроя России от 30.12.2016 №1039/пр | Устройство трубопроводов из полиэтиленовых труб: до 2 отверстий ИНДЕКС К ПОЗИЦИИ(справочно): 1 Индекс пересчета на 4 квартал 2017 года (ФЕР-2001 СНБ-2017) ОЗП=17,56; ЭМ=6,9; ЗПМ=17,56; МАТ=5,2 НР (2963,78 руб.): 100% от ФОТ СП (1926,46 руб.): 65% от ФОТ | км | 0.15 | 32723.2 | 1125.18 |  |  | 4908.48 | 168.78
18 | ФЕРм08-02-148-04 Приказ Минстроя России от 30.12.2016 №1039/пр | Кабель до 35 кВ в проложенных трубах, блоках и коробах, масса 1 м кабеля: до 6 кг ИНДЕКС К ПОЗИЦИИ(справочно): 1 Индекс пересчета на 4 квартал 2017 года (ФЕР-2001 СНБ-2017) ОЗП=17,56; ЭМ=6,9; ЗПМ=17,56; МАТ=5,2 НР (11420,49 руб.): 95% от ФОТ СП (7814,02 руб.): 65% от ФОТ | 100 м | 3 | 338.93 | 223.18 | 75.64 | 5.02 | 1016.79 | 669.54 | 226.92 | 15.06
23 | ФЕРм08-02-160-04 Приказ Минстроя России от 30.12.2016 №1039/пр | Заделка концевая эпоксидная для 3-5-жильного кабеля напряжением до 10 кВ, сечение одной жилы до 185 мм2 ИНДЕКС К ПОЗИЦИИ(справочно): 1 Индекс пересчета на 4 квартал 2017 года (ФЕР-2001 СНБ-2017) ОЗП=17,56; ЭМ=6,9; ЗПМ=17,56; МАТ=5,2 НР (1784,31 руб.): 95% от ФОТ СП (1220,84 руб.): 65% от ФОТ | шт | 4 | 32.14 | 26.74 |  |  | 128.56 | 106.96
33 | ФССЦпг-03-02-03-200 Приказ Минстроя РФ от 30.01.14 №31/пр | Перевозка строительных грузов (кроме массовых навалочных, перевозимых автомобилями-самосвалами, а также бетонных и железобетонных изделий, стеновых и перегородочных материалов, лесоматериалов круглых и пиломатериалов, включенных в таблицу 03-01), бортовым автомобилем грузоподъемностью 5 т, на расстояние до 200 км III класс груза ИНДЕКС К ПОЗИЦИИ(справочно): 2 Перевозка грузов ЭМ=7,85 НР 0% от ФОТ СП 0% от ФОТ | 1 т груза | 0.66 | 227.94 |  | 227.94 |  | 150.44 |  | 150.44
34 | Калькуляция | Исполнительная съемка кабельной линии ИНДЕКС К ПОЗИЦИИ(справочно): 1 Индекс пересчета на 4 квартал 2017 года (ФЕР-2001 СНБ-2017) ОЗП=17,56; ЭМ=6,9; ЗПМ=17,56; МАТ=5,2 | 100 м | 1.5 | 2917.63 |  |  |  | 4376.45
Раздел 2. Испытания
35 | ФЕРп01-12-027-01 Приказ Минстроя России от 30.12.2016 №1039/пр | Испытание кабеля силового длиной до 500 м напряжением: до 10 кВ ИНДЕКС К ПОЗИЦИИ(справочно): 3 ПНР ОЗП=17,56 НР (2543,5 руб.): 65% от ФОТ СП (1565,23 руб.): 40% от ФОТ | испытание | 4 | 55.71 | 55.71 |  |  | 222.84 | 222.84
39 | ФЕРп01-11-024-02 Приказ Минстроя России от 30.12.2016 №1039/пр | Фазировка электрической линии или трансформатора с сетью напряжением: свыше 1 кВ ИНДЕКС К ПОЗИЦИИ(справочно): 3 ПНР ОЗП=17,56 НР (236,84 руб.): 65% от ФОТ СП (145,75 руб.): 40% от ФОТ | шт | 1 | 20.75 | 20.75 |  |  | 20.75 | 20.75
Раздел 3. Материалы
43 | ФССЦ-21.1.07.02-0077 Приказ Минстроя России от 30.12.2016 №1039/пр | Кабели силовые на напряжение 10000 В для прокладки в земле и на воздухе с алюминиевыми жилами марки: ААШвУ, с числом жил - 3 и сечением 120 мм2 ИНДЕКС К ПОЗИЦИИ(справочно): 1 Индекс пересчета на 4 квартал 2017 года (ФЕР-2001 СНБ-2017) ОЗП=17,56; ЭМ=6,9; ЗПМ=17,56; МАТ=5,2 | 1000 м | 0.3 | 171302.45 |  |  |  | 51390.74
45 | ФССЦ-502-0767 Приказ Минстроя России от 12.11.14 №703/пр | Муфта термоусаживаемая концевая на напряжение до 10 кВ внутренней установки 3КНТп-10 70-120 мм2 ИНДЕКС К ПОЗИЦИИ(справочно): 3 ПНР ОЗП=17,56 | шт. | 4 | 542.5 |  |  |  | 2170
46 | ФССЦ-507-0546 Приказ Минстроя России от 12.11.14 №703/пр | Трубы полиэтиленовые низкого давления (ПНД) с наружным диаметром 110 мм ИНДЕКС К ПОЗИЦИИ(справочно): 1 Индекс пересчета на 4 квартал 2017 года (ФЕР-2001 СНБ-2017) ОЗП=17,56; ЭМ=6,9; ЗПМ=17,56; МАТ=5,2 | м | 300 | 31.53 |  |  |  | 9459
47 | ФССЦ-01.7.06.08-0011 Приказ Минстроя России от 30.12.2016 №1039/пр | Лента сигнальная "Электра" ЛСЭ 150 ИНДЕКС К ПОЗИЦИИ(справочно): 1 Индекс пересчета на 4 квартал 2017 года (ФЕР-2001 СНБ-2017) ОЗП=17,56; ЭМ=6,9; ЗПМ=17,56; МАТ=5,2 | 100 м | 1 | 70.37 |  |  |  | 70.37
Итого прямые затраты по смете в ценах 2001г. | [8 empty] | 74178.14 | 1290.42 | 539.53 | 35.57
Итого прямые затраты по смете с учетом индексов, в текущих ценах | [8 empty] | 393622.03 | 22659.78 | 3865.67 | 624.61
Накладные расходы | [8 empty] | 20717.65
Сметная прибыль | [8 empty] | 13654.83
Итоги по смете:
Итого Строительные работы | [8 empty] | 62458.32
Итого Монтажные работы | [8 empty] | 354597.43
Итого Прочие затраты | [8 empty] | 10938.76
Итого | [8 empty] | 427994.51
В том числе:
Материалы | [8 empty] | 367096.58
Машины и механизмы | [8 empty] | 3865.67
ФОТ | [8 empty] | 23284.39
Накладные расходы | [8 empty] | 20717.65
Сметная прибыль | [8 empty] | 13654.83
Непредвиденные затраты (МДС 81-35.2004 п.4.96) 3% | [8 empty] | 12839.84
ВСЕГО по смете | [8 empty] | 440834.35
Составил: ___________________________инженер ПТО Лесников А.В.
(должность, подпись, расшифровка)
Проверил: ___________________________ .
(должность, подпись, расшифровка)