## ЛСР 13 граф
СОГЛАСОВАНО: | [8 empty] | УТВЕРЖДАЮ:
Директор ОАО "КЭС"
________________ | [8 empty] | ________________Бычков А.Е.
" _____ " ________________ 2015 г. | [8 empty] | "______ " _______________2015 г.
(наименование стройки)
ЛОКАЛЬНЫЙ СМЕТНЫЙ РАСЧЕТ №
(локальная смета)
| на | реконструкция КЛ-10 кВ от ТП-14 до ТП-15 - 0,65 км.
(наименование работ и затрат, наименование объекта)
Основание:
|  | Сметная стоимость _______________________________________________________________________________________________ |  | ___________________________709479,76 |  | руб.
|  | строительных работ _______________________________________________________________________________________________ |  | _______________________________________________________________________________________________186402,7 |  | руб.
|  | монтажных работ _______________________________________________________________________________________________ |  | _______________________________________________________________________________________________99076,98 |  | руб.
|  | прочих _______________________________________________________________________________________________ |  | _______________________________________________________________________________________________303985,06 |  | руб.
|  | Средства на оплату труда _______________________________________________________________________________________________ |  | ___________________________75550,74 |  | руб.
|  | Сметная трудоемкость _______________________________________________________________________________________________ |  | _______________________________________________________________________________________________255,66 |  | чел.час
Составлен(а) в текущих (прогнозных) ценах по состоянию на 1 квартал 2015 года
№ пп | Обоснование | Наименование | Ед. изм. | Кол. | Стоимость единицы, руб. |  |  |  | Общая стоимость, руб.
[5 empty] | Всего | В том числе |  |  | Всего | В том числе
[6 empty] | Осн.З/п | Эк.Маш. | З/пМех |  | Осн.З/п | Эк.Маш. | З/пМех
1 | 2 | 3 | 4 | 5 | 6 | 7 | 8 | 9 | 10 | 11 | 12 | 13
Раздел 1.
1 | ФЕР27-03-008-04 Приказ Минстроя РФ от 30.01.14 №31/пр | Разборка покрытий и оснований: асфальтобетонных НР (343,33 руб.): 142%*0,85 от ФОТ СП (216,18 руб.): 95%*0,8 от ФОТ | 100 м3 конструкций | 0.01 | 5786.87 | 1494.14 | 4292.73 | 464.51 | 57.87 | 14.94 | 42.93 | 4.65
2 | ФЕР27-03-008-02 Приказ Минстроя РФ от 30.01.14 №31/пр | Разборка покрытий и оснований: щебеночных НР (53,81 руб.): 142%*0,85 от ФОТ СП (33,88 руб.): 95%*0,8 от ФОТ | 100 м3 конструкций | 0.02 | 510.77 | 103.12 | 407.65 | 50.29 | 10.22 | 2.06 | 8.16 | 1.01
3 | ФЕР27-04-005-01 Приказ Минстроя РФ от 30.01.14 №31/пр | Устройство оснований толщиной 15 см из щебня фракции 40-70 мм при укатке каменных материалов с пределом прочности на сжатие свыше 98,1 МПа (1000 кгс/см2): однослойных НР (168,42 руб.): 142%*0,85 от ФОТ СП (106,05 руб.): 95%*0,8 от ФОТ | 1000 м2 основания | 0.01 | 27012.91 | 304.66 | 5218.05 | 655.95 | 270.13 | 3.05 | 52.18 | 6.56
4 | ФЕР27-06-020-01 Приказ Минстроя РФ от 30.01.14 №31/пр | Устройство покрытия толщиной 4 см из горячих асфальтобетонных смесей плотных мелкозернистых типа АБВ, плотность каменных материалов: 2,5-2,9 т/м3 НР (110,59 руб.): 142%*0,85 от ФОТ СП (69,63 руб.): 95%*0,8 от ФОТ | 1000 м2 покрытия | 0.01 | 46666.3 | 368.45 | 2386.22 | 262.54 | 466.66 | 3.68 | 23.86 | 2.63
5 | ФЕР27-06-021-01 Приказ Минстроя РФ от 30.01.14 №31/пр | На каждые 0,5 см изменения толщины покрытия добавлять или исключать: к расценке 27-06-020-01 (ПЗ=4 (ОЗП=4; ЭМ=4; МАТ=4)) НР (0,53 руб.): 142%*0,85 от ФОТ СП (0,33 руб.): 95%*0,8 от ФОТ | 1000 м2 покрытия | 0.01 | 21902.16 | 3.48 | 12.4 |  | 219.02 | 0.03 | 0.12
6 | ФЕР01-01-009-02 Приказ Минстроя РФ от 30.01.14 №31/пр | Разработка грунта в траншеях экскаватором «обратная лопата» с ковшом вместимостью 1 (1-1,2) м3, группа грунтов: 2 НР (555,87 руб.): 95%*0,85 от ФОТ СП (275,36 руб.): 50%*0,8 от ФОТ | 1000 м3 грунта | 0.1984 | 2175.33 |  | 2175.33 | 238.95 | 431.59 |  | 431.59 | 47.41
7 | ФЕР01-01-033-02 Приказ Минстроя РФ от 30.01.14 №31/пр | Засыпка траншей и котлованов с перемещением грунта до 5 м бульдозерами мощностью: 59 кВт (80 л.с.), группа грунтов 2 НР (208,71 руб.): 95%*0,85 от ФОТ СП (103,38 руб.): 50%*0,8 от ФОТ | 1000 м3 грунта | 0.173 | 527.5 |  | 527.5 | 102.89 | 91.26 |  | 91.26 | 17.8
8 | ФЕР01-02-061-02 Приказ Минстроя РФ от 30.01.14 №31/пр | Засыпка вручную траншей, пазух котлованов и ям, группа грунтов: 2 НР (1799,46 руб.): 80%*0,85 от ФОТ СП (952,66 руб.): 45%*0,8 от ФОТ | 100 м3 грунта | 0.25 | 729 | 729 |  |  | 182.25 | 182.25
9 | ФЕР01-02-005-01 Приказ Минстроя РФ от 30.01.14 №31/пр | Уплотнение грунта пневматическими трамбовками, группа грунтов: 1-2 НР (322,43 руб.): 95%*0,85 от ФОТ СП (159,72 руб.): 50%*0,8 от ФОТ | 100 м3 уплотненного грунта | 0.2 | 387.18 | 106.88 | 280.3 | 30.58 | 77.44 | 21.38 | 56.06 | 6.12
12 | ФЕРм08-02-142-01 Приказ Минстроя РФ от 30.01.14 №31/пр | Устройство постели при одном кабеле в траншее НР (2212,02 руб.): 95%*0,85 от ФОТ СП (1424,46 руб.): 65%*0,8 от ФОТ | 100 м кабеля | 3.7 | 391.97 | 50.99 | 339.96 |  | 1450.29 | 188.66 | 1257.85
13 | ФЕР34-02-003-01 Приказ Минстроя РФ от 30.01.14 №31/пр | Устройство трубопроводов из полиэтиленовых труб: до 2 отверстий НР (3471,81 руб.): 100%*0,85 от ФОТ СП (2123,93 руб.): 65%*0,8 от ФОТ | 1 канало-километр трубопровода | 0.25 | 32723.19 | 1125.18 |  |  | 8180.8 | 281.3
14 | ФЕРм08-02-148-04 Приказ Минстроя РФ от 30.01.14 №31/пр | Кабель до 35 кВ в проложенных трубах, блоках и коробах, масса 1 м кабеля: до 6 кг НР (6575,91 руб.): 95%*0,85 от ФОТ СП (4234,64 руб.): 65%*0,8 от ФОТ | 100 м кабеля | 2.5 | 346.18 | 221.64 | 84.46 | 2.7 | 865.45 | 554.1 | 211.15 | 6.75
15 | ФЕРм08-02-141-04 Приказ Минстроя РФ от 30.01.14 №31/пр | Кабель до 35 кВ в готовых траншеях без покрытий, масса 1 м: до 6 кг НР (8051,25 руб.): 95%*0,85 от ФОТ СП (5184,71 руб.): 65%*0,8 от ФОТ | 100 м кабеля | 3.7 | 566.3 | 167.77 | 323.77 | 17.82 | 2095.31 | 620.75 | 1197.95 | 65.93
16 | ФЕРм08-02-146-05 Приказ Минстроя РФ от 30.01.14 №31/пр | Кабель до 35 кВ с креплением накладными скобами, масса 1 м кабеля: до 6 кг НР (868,81 руб.): 95%*0,85 от ФОТ СП (559,48 руб.): 65%*0,8 от ФОТ | 100 м кабеля | 0.22 | 1444.79 | 233.96 | 1146.64 | 102.87 | 317.85 | 51.47 | 252.26 | 22.63
17 | ФЕРм08-02-165-07 Приказ Минстроя РФ от 30.01.14 №31/пр | Муфта концевая эпоксидная для 3-жильного кабеля напряжением: до 10 кВ, сечение одной жилы до 120 мм2 НР (2934,74 руб.): 95%*0,85 от ФОТ СП (1889,86 руб.): 65%*0,8 от ФОТ | 1 шт. | 2 | 766.22 | 58.59 | 704.3 | 66.56 | 1532.44 | 117.18 | 1408.6 | 133.12
18 | ФЕРм08-02-143-01 Приказ Минстроя РФ от 30.01.14 №31/пр | Покрытие кабеля, проложенного в траншее: кирпичом одного кабеля НР (3187,65 руб.): 95%*0,85 от ФОТ СП (2052,73 руб.): 65%*0,8 от ФОТ | 100 м кабеля | 3.7 | 434.87 | 50.12 | 383.75 | 23.36 | 1609.02 | 185.44 | 1419.88 | 86.43
19 | ФЕРп01-12-027-01 Приказ Минстроя РФ от 30.01.14 №31/пр | Испытание кабеля силового длиной до 500 м напряжением: до 10 кВ НР (894,01 руб.): 65%*0,85 от ФОТ СП (517,8 руб.): 40%*0,8 от ФОТ | 1 испытание | 2 | 55.72 | 55.72 |  |  | 111.44 | 111.44
20 | ФЕРп01-12-027-04 Приказ Минстроя РФ от 30.01.14 №31/пр | За каждые последующие 500 м испытания силового кабеля напряжением: до 10 кВ добавлять к расценке 01-12-027-01 НР (266,66 руб.): 65%*0,85 от ФОТ СП (154,44 руб.): 40%*0,8 от ФОТ | 500 м кабеля | 2 | 16.62 | 16.62 |  |  | 33.24 | 33.24
21 | ФЕРп01-11-024-02 Приказ Минстроя РФ от 30.01.14 №31/пр | Фазировка электрической линии или трансформатора с сетью напряжением: свыше 1 кВ НР (166,38 руб.): 65%*0,85 от ФОТ СП (96,36 руб.): 40%*0,8 от ФОТ | 1 фазировка | 1 | 20.74 | 20.74 |  |  | 20.74 | 20.74
22 | ФССЦпг03-02-03-200 Приказ Минстроя РФ от 30.01.14 №31/пр | Перевозка строительных грузов (кроме массовых навалочных, перевозимых автомобилями-самосвалами, а также бетонных и железобетонных изделий, стеновых и перегородочных материалов, лесоматериалов круглых и пиломатериалов, включенных в таблицу 03-01), бортовым автомобилем грузоподъемностью 5 т, на расстояние до 200 км III класс груза НР 0%*0,85 от ФОТ СП 0%*0,8 от ФОТ | 1 т груза | 2.378 | 227.94 |  | 227.94 |  | 542.04 |  | 542.04
23 |  | Исполнительная съемка кабельной линии НР 0%*0,85 от ФОТ СП 0%*0,8 от ФОТ | шт. | 1 | 35000 | 35000 |  |  | 35000 | 35000
Раздел 2. Материалы
29 | Прайс КВИН | Кабель ААБл-10 3х120 | шт. | 650 | 460.75 |  |  |  | 299487.5
25 | Прайс | Кирпич строительный | шт. | 4440 | 12 |  |  |  | 53280
26 | накл. 12 от 15.07.13г. | Песок строительный | м3 | 29.6 | 631 |  |  |  | 18677.6
28 | Прайс | Муфта концевая Райхем GUST-12/70-120/1600 | шт. | 2 | 6200 |  |  |  | 12400
Итого прямые затраты по смете в ценах 2001г. | [8 empty] | 437410.16 | 37391.71 | 6995.89 | 401.04
Итого прямые затраты по смете с учетом коэффициентов к итогам | [8 empty] | 537116.72 | 69727.64 | 40226.37 | 5823.1
В том числе, справочно:
Индекс инфляции на 1 квартал 2015 года (ФЕР-2001 в ред.2009г.) ОЗП=14,52; ЭМ=5,75; ЗПМ=14,52; МАТ=4,72 (Поз. 1-7, 9, 8, 13, 22, 12, 14-21) | [8 empty] | 99706.56 | 32335.92 | 33230.48 | 5422.06
Накладные расходы | [8 empty] | 32192.4
Сметная прибыль | [8 empty] | 20155.62
Итоги по смете:
Итого Строительные работы | [8 empty] | 186402.7
Итого Монтажные работы | [8 empty] | 99076.98
Итого Прочие затраты | [8 empty] | 303985.06
Итого | [8 empty] | 589464.74
В том числе:
Материалы | [8 empty] | 427162.71
Машины и механизмы | [8 empty] | 40226.37
ФОТ | [8 empty] | 75550.74
Накладные расходы | [8 empty] | 32192.4
Сметная прибыль | [8 empty] | 20155.62
Непредвиденные затраты 2% | [8 empty] | 11789.29
Итого с непредвиденными | [8 empty] | 601254.03
НДС 18% | [8 empty] | 108225.73
ВСЕГО по смете | [8 empty] | 709479.76
Составил: ___________________________ техник ПТО Лесников А.В.
(должность, подпись, расшифровка)
Проверил: ___________________________
(должность, подпись, расшифровка)