## ЛСР 13 граф
СОГЛАСОВАНО: | [8 empty] | УТВЕРЖДАЮ:
Директор ОАО "КЭС"
________________Бычков А.Е. | [8 empty] | ________________
" _____ " ________________ 2015 г. | [8 empty] | "______ " _______________2015 г.
(наименование стройки)
ЛОКАЛЬНЫЙ СМЕТНЫЙ РАСЧЕТ №
(локальная смета)
| на | реконструкция ТП-24 (замена КТП-250 кВА на КТП-630 кВА)
(наименование работ и затрат, наименование объекта)
Основание:
|  | Сметная стоимость _______________________________________________________________________________________________ |  | ___________________________918857,17 |  | руб.
|  | строительных работ _______________________________________________________________________________________________ |  | _______________________________________________________________________________________________650752,56 |  | руб.
|  | монтажных работ _______________________________________________________________________________________________ |  | _______________________________________________________________________________________________101481,78 |  | руб.
|  | прочих _______________________________________________________________________________________________ |  | _______________________________________________________________________________________________11189,7 |  | руб.
|  | Средства на оплату труда _______________________________________________________________________________________________ |  | ___________________________29994,33 |  | руб.
|  | Сметная трудоемкость _______________________________________________________________________________________________ |  | _______________________________________________________________________________________________242,06 |  | чел.час
Составлен(а) в текущих (прогнозных) ценах по состоянию на 1 квартал 2015 года
№ пп | Обоснование | Наименование | Ед. изм. | Кол. | Стоимость единицы, руб. |  |  |  | Общая стоимость, руб.
[5 empty] | Всего | В том числе |  |  | Всего | В том числе
[6 empty] | Осн.З/п | Эк.Маш. | З/пМех |  | Осн.З/п | Эк.Маш. | З/пМех
1 | 2 | 3 | 4 | 5 | 6 | 7 | 8 | 9 | 10 | 11 | 12 | 13
Раздел 1. Демонтажные работы
6 | ФЕРм08-01-062-02 Приказ Минстроя РФ от 30.01.14 №31/пр | Демонтаж: Трансформатор силовой, автотрансформатор или масляный реактор, масса: до 3 т (Демонтаж трансформатора ТМ-400кВа ПЗ=0,6 (ОЗП=0,6; ЭМ=0,6 к расх.; ЗПМ=0,6; МАТ=0 к расх.; ТЗ=0,6; ТЗМ=0,6)) НР (3044,61 руб.): 95% от ФОТ СП (1666,52 руб.): 65%*0,8 от ФОТ | 1 шт. | 1 | 832.7 | 173.74 | 658.96 | 46.98 | 832.7 | 173.74 | 658.96 | 46.98
7 | ФЕРм08-01-025-01 Приказ Минстроя РФ от 30.01.14 №31/пр | Демонтаж: Подстанция комплектная трансформаторная напряжением до 10 кВ с трансформатором мощностью: до 400 кВ•А (Демонтаж КТПН ПЗ=0,6 (ОЗП=0,6; ЭМ=0,6 к расх.; ЗПМ=0,6; МАТ=0 к расх.; ТЗ=0,6; ТЗМ=0,6)) НР (3258,01 руб.): 95% от ФОТ СП (1783,33 руб.): 65%*0,8 от ФОТ | 1 подстанция | 1 | 825.84 | 178.36 | 647.48 | 57.83 | 825.84 | 178.36 | 647.48 | 57.83
8 | ФЕР06-01-001-17 Приказ Минстроя РФ от 30.01.14 №31/пр | Демонтаж фундаментных плит железобетонных: с пазами, стаканами и подколонниками высотой до 2 м при толщине плиты до 1000 мм (Демонтаж ж/бетонных блоков ПЗ=0,6 (ОЗП=0,6; ЭМ=0,6 к расх.; ЗПМ=0,6; МАТ=0 к расх.; ТЗ=0,6; ТЗМ=0,6)) НР (220,17 руб.): 105%*0,85 от ФОТ СП (128,28 руб.): 65%*0,8 от ФОТ | 100 м3 бетона, бутобетона и железобетона в деле | 0.01 | 3324.77 | 1449.11 | 1875.66 | 250.22 | 33.25 | 14.49 | 18.76 | 2.5
9 | ФЕР06-01-001-16 Приказ Минстроя РФ от 30.01.14 №31/пр | Демонтаж фундаментных плит железобетонных: плоских (Демонтаж ПЗ=0,6 (ОЗП=0,6; ЭМ=0,6; МАТ=0 к расх.)) НР (232,75 руб.): 105%*0,85 от ФОТ СП (135,61 руб.): 65%*0,8 от ФОТ | 100 м3 бетона, бутобетона и железобетона в деле | 0.012 | 2670.91 | 1129.34 | 1541.57 | 367.87 | 32.05 | 13.55 | 18.5 | 4.41
10 | ФЕР01-01-009-08 Приказ Минстроя РФ от 30.01.14 №31/пр | Разработка грунта в траншеях экскаватором «обратная лопата» с ковшом вместимостью 0,65 (0,5-1) м3, группа грунтов: 2 НР (42,44 руб.): 95%*0,85 от ФОТ СП (21,02 руб.): 50%*0,8 от ФОТ | 1000 м3 грунта | 0.0096 | 3221.8 |  | 3221.8 | 377.33 | 30.93 |  | 30.93 | 3.62
Раздел 2. Монтажные работы
16 | ФЕР01-02-005-01 Приказ Минстроя РФ от 30.01.14 №31/пр | Уплотнение грунта пневматическими трамбовками, группа грунтов: 1-2 НР (322,43 руб.): 95%*0,85 от ФОТ СП (159,72 руб.): 50%*0,8 от ФОТ | 100 м3 уплотненного грунта | 0.2 | 387.18 | 106.88 | 280.3 | 30.58 | 77.44 | 21.38 | 56.06 | 6.12
18 | ФЕР06-01-001-17 Приказ Минстроя РФ от 30.01.14 №31/пр | Устройство фундаментных плит железобетонных: с пазами, стаканами и подколонниками высотой до 2 м при толщине плиты до 1000 мм НР (2569,14 руб.): 105%*0,85 от ФОТ СП (1496,87 руб.): 65%*0,8 от ФОТ | 100 м3 бетона, бутобетона и железобетона в деле | 0.07 | 179957.88 | 2415.18 | 3126.11 | 417.03 | 12597.05 | 169.06 | 218.83 | 29.19
19 | ФЕР06-01-001-16 Приказ Минстроя РФ от 30.01.14 №31/пр | Устройство фундаментных плит железобетонных: плоских НР (729,07 руб.): 105%*0,85 от ФОТ СП (424,78 руб.): 65%*0,8 от ФОТ | 100 м3 бетона, бутобетона и железобетона в деле | 0.025 | 118399.82 | 1882.23 | 2569.28 | 367.87 | 2960 | 47.06 | 64.23 | 9.2
20 | ФЕРм08-01-025-01 Приказ Минстроя РФ от 30.01.14 №31/пр | Подстанция комплектная трансформаторная напряжением до 10 кВ с трансформатором мощностью: до 400 кВ•А НР (5430,01 руб.): 95% от ФОТ СП (2972,22 руб.): 65%*0,8 от ФОТ | 1 подстанция | 1 | 1472.18 | 297.26 | 1079.14 | 96.39 | 1472.18 | 297.26 | 1079.14 | 96.39
21 | ФЕРм08-01-062-02 Приказ Минстроя РФ от 30.01.14 №31/пр | Трансформатор силовой, автотрансформатор или масляный реактор, масса: до 3 т НР (5074,26 руб.): 95% от ФОТ СП (2777,49 руб.): 65%*0,8 от ФОТ | 1 шт. | 1 | 2099.82 | 289.56 | 1098.27 | 78.3 | 2099.82 | 289.56 | 1098.27 | 78.3
24 | ФЕРм08-01-052-01 Приказ Минстроя РФ от 30.01.14 №31/пр | Изолятор опорный напряжением: до 10 кВ, количество точек крепления 1 НР (378,23 руб.): 95% от ФОТ СП (207,03 руб.): 65%*0,8 от ФОТ | 1 шт. | 6 | 7.46 | 4.43 | 2.22 | 0.14 | 44.76 | 26.58 | 13.32 | 0.84
25 | ФЕРм08-01-066-01 Приказ Минстроя РФ от 30.01.14 №31/пр | Разрядник напряжением: до 10 кВ НР (418,65 руб.): 95% от ФОТ СП (229,15 руб.): 65%*0,8 от ФОТ | 1 компл. (3 фазы) | 1 | 61.18 | 28.86 | 24.4 | 1.49 | 61.18 | 28.86 | 24.4 | 1.49
26 | ФЕРм08-01-068-01 Приказ Минстроя РФ от 30.01.14 №31/пр | Шина сборная - одна полоса в фазе, медная или алюминиевая сечением: до 250 мм2 НР (1590,6 руб.): 95%*0,85 от ФОТ СП (1024,29 руб.): 65%*0,8 от ФОТ | 100 м | 0.24 | 759.53 | 505.05 | 153.75 | 60.22 | 182.29 | 121.21 | 36.9 | 14.45
30 | ФССЦ-403-0102 Приказ Минстроя РФ от 30.01.14 №31/пр | Плиты бетонные и цементно-песчаные для тротуаров, полов и облицовки, марки 300, толщина 13; 15 мм | м2 | 12 | 61.02 |  |  |  | 732.24
31 | ФССЦ-403-2059 Приказ Минстроя РФ от 30.01.14 №31/пр | Фундаменты стаканного типа Ф12.9.2а (1200х1200х900 мм) /бетон В25 (М350), объем 0,83 м3, расход арматуры 107,32 кг/ (серия 1.020.1-2с) | шт. | 2 | 2817.22 |  |  |  | 5634.44
Раздел 3. Устройство контура заземления
32 | ФЕР01-02-055-02 Приказ Минстроя РФ от 30.01.14 №31/пр | Разработка грунта вручную с креплениями в траншеях шириной до 2 м, глубиной: до 2 м, группа грунтов 2 НР (1251,08 руб.): 80%*0,85 от ФОТ СП (662,34 руб.): 45%*0,8 от ФОТ | 100 м3 грунта | 0.08 | 1583.82 | 1583.82 |  |  | 126.71 | 126.71
33 | ФЕР01-02-061-02 Приказ Минстроя РФ от 30.01.14 №31/пр | Засыпка вручную траншей, пазух котлованов и ям, группа грунтов: 2 НР (575,83 руб.): 80%*0,85 от ФОТ СП (304,85 руб.): 45%*0,8 от ФОТ | 100 м3 грунта | 0.08 | 729 | 729 |  |  | 58.32 | 58.32
34 | ФЕРм08-02-471-04 Приказ Минстроя РФ от 30.01.14 №31/пр | Заземлитель вертикальный из круглой стали диаметром: 16 мм НР (660,6 руб.): 95% от ФОТ СП (361,59 руб.): 65%*0,8 от ФОТ | 10 шт. | 0.6 | 155.02 | 77.93 | 51.63 | 1.89 | 93.01 | 46.76 | 30.98 | 1.13
35 | ФЕРм08-02-472-02 Приказ Минстроя РФ от 30.01.14 №31/пр | Заземлитель горизонтальный из стали: полосовой сечением 160 мм2 НР (701,83 руб.): 95% от ФОТ СП (384,16 руб.): 65%*0,8 от ФОТ | 100 м | 0.32 | 271.78 | 156.04 | 74.15 | 2.97 | 86.97 | 49.93 | 23.73 | 0.95
Раздел 4. Пусконаладочные работы
37 | ФЕРп01-12-020-01 Приказ Минстроя РФ от 30.01.14 №31/пр | Испытание сборных и соединительных шин напряжением: до 11 кВ НР (325,85 руб.): 65% от ФОТ СП (200,52 руб.): 40% от ФОТ | 1 испытание | 6 | 83.55 | 83.55 |  |  | 501.3 | 501.3
38 | ФЕРп01-11-027-01 Приказ Минстроя РФ от 30.01.14 №31/пр | Измерение токов утечки: или пробивного напряжения разрядника НР (80,89 руб.): 65% от ФОТ СП (49,78 руб.): 40% от ФОТ | 1 измерение | 6 | 20.74 | 20.74 |  |  | 124.44 | 124.44
39 | ФЕРп01-11-024-02 Приказ Минстроя РФ от 30.01.14 №31/пр | Фазировка электрической линии или трансформатора с сетью напряжением: свыше 1 кВ НР (26,96 руб.): 65% от ФОТ СП (16,59 руб.): 40% от ФОТ | 1 фазировка | 2 | 20.74 | 20.74 |  |  | 41.48 | 41.48
40 | ФЕРп01-11-011-01 Приказ Минстроя РФ от 30.01.14 №31/пр | Проверка наличия цепи между заземлителями и заземленными элементами НР (6,47 руб.): 65% от ФОТ СП (3,98 руб.): 40% от ФОТ | 100 точек | 0.06 | 165.95 | 165.95 |  |  | 9.96 | 9.96
41 | ФЕРп01-11-010-03 Приказ Минстроя РФ от 30.01.14 №31/пр | Измерение сопротивления растеканию тока: контура с диагональю до 200 м НР (26,97 руб.): 65% от ФОТ СП (16,6 руб.): 40% от ФОТ | 1 измерение | 1 | 41.49 | 41.49 |  |  | 41.49 | 41.49
42 | ФССЦпг03-02-03-200 Приказ Минстроя РФ от 30.01.14 №31/пр | Перевозка строительных грузов (кроме массовых навалочных, перевозимых автомобилями-самосвалами, а также бетонных и железобетонных изделий, стеновых и перегородочных материалов, лесоматериалов круглых и пиломатериалов, включенных в таблицу 03-01), бортовым автомобилем грузоподъемностью 5 т, на расстояние до 200 км III класс груза НР 0%*0,85 от ФОТ СП 0%*0,8 от ФОТ | 1 т груза | 4.5 | 227.94 |  | 227.94 |  | 1025.73 |  | 1025.73
Раздел 5. Материалы
43 | Прайс ТД УЗТТ | Подстанция трансформаторная КТП ПВ-630/10/0,4 Тупиковая | шт. | 1 | 250198 |  |  |  | 250198
44 | Прайс ЭЛЛЕРОН | Трансформатор маслянный ТМГ-250/10/0,4 | шт. | 1 | 154558.47 |  |  |  | 154558.47
47 | ФССЦ-509-1410 Приказ Минстроя РФ от 30.01.14 №31/пр | Разрядники РВО-10 Н, на напряжение 10 кВ | шт. | 3 | 9280.54 |  |  |  | 27841.62
48 | сч.ф. 1280 от 20.03.13г. | Изолятор стеклянный ШС 10 Д | шт. | 12 | 250 |  |  |  | 3000
49 | Прайс | Лист 2мм. | шт. | 2 | 2000 |  |  |  | 4000
50 | ФССЦ-408-0201 Приказ Минстроя РФ от 30.01.14 №31/пр | Смесь песчано-гравийная природная обогащенная с содержанием гравия 15-25 % | м3 | 1.5 | 60 |  |  |  | 90
Итого прямые затраты по смете в ценах 2001г. | [8 empty] | 469413.67 | 2381.5 | 5046.22 | 353.4
Итого прямые затраты по смете с учетом коэффициентов к итогам | [8 empty] | 721430.43 | 24862.97 | 24143.55 | 5131.36
В том числе, справочно:
Индекс инфляции на 1 квартал 2015 года (ФЕР-2001 в ред.2009г.) ОЗП=14,52; ЭМ=5,75; ЗПМ=14,52; МАТ=4,72 (Поз. 8-9, 18-19, 10, 16, 30, 32-33, 47, 6-7, 20-21, 24-25, 34-35, 26, 31, 50) | [8 empty] | 228432.47 | 22481.46 | 19097.33 | 4777.97
Индекс инфляции на 1 квартал 2015 года к стоимости пусконаладочных работ (фед.) ПЗ=14,52 (Поз. 42, 37-41) | [8 empty] | 23584.29
Накладные расходы | [8 empty] | 26966.88
Сметная прибыль | [8 empty] | 15026.73
Итоги по смете:
Итого Строительные работы | [8 empty] | 650752.56
Итого Монтажные работы | [8 empty] | 101481.78
Итого Прочие затраты | [8 empty] | 11189.7
Итого | [8 empty] | 763424.04
В том числе:
Материалы | [8 empty] | 648839.62
Машины и механизмы | [8 empty] | 24143.55
ФОТ | [8 empty] | 29994.33
Накладные расходы | [8 empty] | 26966.88
Сметная прибыль | [8 empty] | 15026.73
Непредвиденные затраты 2% | [8 empty] | 15268.48
Итого с непредвиденными | [8 empty] | 778692.52
НДС 18% | [8 empty] | 140164.65
ВСЕГО по смете | [8 empty] | 918857.17
Составил: ___________________________техник ПТО Лесников А.В.
(должность, подпись, расшифровка)
Проверил: ___________________________ .
(должность, подпись, расшифровка)