## ЛСР 13 граф
СОГЛАСОВАНО: | [8 empty] | УТВЕРЖДАЮ:
Директор ООО "КЭС"
________________ | [8 empty] | ________________Бычкв А.Е.
" _____ " ________________ 201__ г. | [8 empty] | "______ " _______________201__ г.
(наименование стройки)
ЛОКАЛЬНЫЙ СМЕТНЫЙ РАСЧЕТ №
(локальная смета)
| на | реконструкцию ВЛ-0,4 кВ от ТП-133 по пер.Иньвенский - 1,1 км
(наименование работ и затрат, наименование объекта)
Основание:
|  | Сметная стоимость _______________________________________________________________________________________________ |  | ___________________________703500,49 |  | руб.
|  | строительных работ _______________________________________________________________________________________________ |  | _______________________________________________________________________________________________570079,86 |  | руб.
|  | монтажных работ _______________________________________________________________________________________________ |  | _______________________________________________________________________________________________8742,33 |  | руб.
|  | Средства на оплату труда _______________________________________________________________________________________________ |  | ___________________________58063,41 |  | руб.
|  | Сметная трудоемкость _______________________________________________________________________________________________ |  | _______________________________________________________________________________________________315,81 |  | чел.час
Составлен(а) в текущих (прогнозных) ценах по состоянию на 1 квартал 2017 года
№ пп | Обоснование | Наименование | Ед. изм. | Кол. | Стоимость единицы, руб. |  |  |  | Общая стоимость, руб.
[5 empty] | Всего | В том числе |  |  | Всего | В том числе
[6 empty] | Осн.З/п | Эк.Маш. | З/пМех |  | Осн.З/п | Эк.Маш. | З/пМех
1 | 2 | 3 | 4 | 5 | 6 | 7 | 8 | 9 | 10 | 11 | 12 | 13
Раздел 1. Новый Раздел
1 | ФЕР33-04-040-01 Приказ Минстроя РФ от 30.01.14 №31/пр | Демонтаж: 3-х проводов ВЛ 0,38 кВ НР (6968,86 руб.): 105%*0,85 от ФОТ СП (3747,96 руб.): 60%*0,8 от ФОТ | 1 опора (3 провода) | 33 | 44.65 | 10.64 | 34.01 | 3.52 | 1473.45 | 351.12 | 1122.33 | 116.16
2 | ФЕР33-04-040-02 Приказ Минстроя РФ от 30.01.14 №31/пр | Демонтаж: одного дополнительного провода НР (954,77 руб.): 105%*0,85 от ФОТ СП (513,49 руб.): 60%*0,8 от ФОТ | 1 опора (3 провода) | 33 | 7.87 | 1.24 | 6.63 | 0.7 | 259.71 | 40.92 | 218.79 | 23.1
3 | ФЕР33-04-017-02 Приказ Минстроя РФ от 30.01.14 №31/пр | Подвеска самонесущих изолированных проводов (СИП-2А) напряжением от 0,4 кВ до 1 кВ (со снятием напряжения) при количестве 29 опор: без использования автогидроподъемника НР (23592,84 руб.): 105%*0,85 от ФОТ СП (12688,58 руб.): 60%*0,8 от ФОТ | 1000 м | 1.1 | 9788.48 | 1292.69 | 1060.05 | 145.45 | 10767.33 | 1421.96 | 1166.06 | 160
4 | ФЕР33-04-041-02 Приказ Минстроя РФ от 30.01.14 №31/пр | Снятие ответвлений ВЛ 0,38 кВ к зданиям при количестве проводов в ответвлении: 2 НР (1607,7 руб.): 105%*0,85 от ФОТ СП (864,64 руб.): 60%*0,8 от ФОТ | 1 ответвление | 20 | 8.01 | 5.39 | 2.62 |  | 160.2 | 107.8 | 52.4
5 | ФЕР33-04-041-03 Приказ Минстроя РФ от 30.01.14 №31/пр | Снятие ответвлений ВЛ 0,38 кВ к зданиям при количестве проводов в ответвлении: 4 НР (1255,73 руб.): 105%*0,85 от ФОТ СП (675,35 руб.): 60%*0,8 от ФОТ | 1 ответвление | 10 | 12.78 | 8.42 | 4.36 |  | 127.8 | 84.2 | 43.6
6 | ФЕР33-04-013-02 Приказ Минстроя РФ от 30.01.14 №31/пр | Устройство ответвлений от ВЛ 0,38 кВ к зданиям: с помощью механизмов при количестве проводов в ответвлении 2 НР (7549,3 руб.): 105%*0,85 от ФОТ СП (4060,13 руб.): 60%*0,8 от ФОТ | 1 ответвление | 20 | 88.87 | 17.87 | 69.56 | 7.44 | 1777.4 | 357.4 | 1391.2 | 148.8
7 | ФЕР33-04-013-03 Приказ Минстроя РФ от 30.01.14 №31/пр | Устройство ответвлений от ВЛ 0,38 кВ к зданиям: с помощью механизмов при количестве проводов в ответвлении 4 НР (6545,61 руб.): 105%*0,85 от ФОТ СП (3520,33 руб.): 60%*0,8 от ФОТ | 1 ответвление | 10 | 164.77 | 30.11 | 127.46 | 13.78 | 1647.7 | 301.1 | 1274.6 | 137.8
8 | ФЕРм08-02-144-04 Приказ Минстроя РФ от 30.01.14 №31/пр | Отсоединение от зажимов жил проводов или кабелей сечением: до 35 мм2 (МДС37 п.3.2.1. Демонтаж оборудования, которое подлежит дальнейшему использованию, без надобности хранения (перемещается в цеху на другое место установки и т.п.) ОЗП=0,6; ЭМ=0,6 к расх.; ЗПМ=0,6; МАТ=0 к расх.; ТЗ=0,6; ТЗМ=0,6) НР (1065,43 руб.): 95%*0,85 от ФОТ СП (686,1 руб.): 65%*0,8 от ФОТ | 100 шт. | 1 | 78.96 | 78.96 |  |  | 78.96 | 78.96
9 | ФЕРм08-02-144-05 Приказ Минстроя РФ от 30.01.14 №31/пр | Присоединение к зажимам жил проводов или кабелей сечением: до 70 мм2 НР (1962,6 руб.): 95%*0,85 от ФОТ СП (1263,84 руб.): 65%*0,8 от ФОТ | 100 шт. | 1 | 148.36 | 145.45 |  |  | 148.36 | 145.45
10 | ФССЦпг03-02-03-200 Приказ Минстроя РФ от 30.01.14 №31/пр | Перевозка строительных грузов (кроме массовых навалочных, перевозимых автомобилями-самосвалами, а также бетонных и железобетонных изделий, стеновых и перегородочных материалов, лесоматериалов круглых и пиломатериалов, включенных в таблицу 03-01), бортовым автомобилем грузоподъемностью 5 т, на расстояние до 200 км III класс груза НР 0%*0,85 от ФОТ СП 0%*0,8 от ФОТ | 1 т груза | 2 | 227.94 |  | 227.94 |  | 455.88 |  | 455.88
Раздел 2. установка приборов измерительного комплекса при однофазном вводе
Раздел 3. установка приборов измерительного комплекса при трехфазном вводе
Раздел 4. Материалы для реконструкции ВЛ
11 | ФССЦ-502-0843 Приказ Минстроя РФ от 30.01.14 №31/пр | Провода самонесущие изолированные для воздушных линий электропередачи с алюминиевыми жилами марки СИП-2 3х50+1х70-0,6/1,0 | 1000 м | 1.1 | 54931.28 |  |  |  | 60424.41
12 | ФССЦ-111-0139 Приказ Минстроя России от 12.11.14 №703/пр | Зажим ответвительный с прокалыванием изоляции (СИП): P 645 | 100 шт. | 0.8 | 3423 |  |  |  | 2738.4
13 | ФССЦ-111-0142 Приказ Минстроя России от 12.11.14 №703/пр | Зажим анкерный (СИП): PA 1500 | 100 шт. | 0.2 | 9540 |  |  |  | 1908
14 | ФССЦ-110-0244 Приказ Минстроя России от 12.11.14 №703/пр | Крюк бандажный, марки SOT 39 | шт. | 33 | 105.29 |  |  |  | 3474.57
15 | ФССЦ-111-0184 Приказ Минстроя России от 12.11.14 №703/пр | Зажим поддерживающий марки SО 140 | 100 шт. | 0.22 | 14164 |  |  |  | 3116.08
16 | ФССЦ-111-3165 Приказ Минстроя России от 12.11.14 №703/пр | Лента крепления шириной 20 мм, толщиной 0,7 мм, длиной 50 м из нержавеющей стали (в пластмасовой коробке с кабельной бухтой) F207 (СИП) | шт. | 3 | 943.06 |  |  |  | 2829.18
17 | ФССЦ-111-3170 Приказ Минстроя России от 12.11.14 №703/пр | Скрепа размером 20 мм NC20 (СИП) | 100 шт. | 0.8 | 582 |  |  |  | 465.6
Итого прямые затраты по смете в ценах 2001г. | [8 empty] | 91853.03 | 2888.91 | 5724.86 | 585.86
Итого прямые затраты по смете с учетом коэффициентов к итогам | [8 empty] | 499298.9 | 48273.69 | 37326.09 | 9789.72
В том числе, справочно:
Индекс инфляции на 1 квартал 2017 года (ФЕР-2001 в ред.2014г.) ОЗП=16,71; ЭМ=6,52; ЗПМ=16,71; МАТ=4,97 (Поз. 1-7, 10-17, 8-9) | [8 empty] | 407445.87 | 45384.78 | 31601.23 | 9203.86
Накладные расходы | [8 empty] | 51502.86
В том числе, справочно:
95%*0,85 ФОТ (от 3749,89) (Поз. 8-9) | [8 empty] | 3028.04
105%*0,85 ФОТ (от 54313,52) (Поз. 1-7) | [8 empty] | 48474.82
Сметная прибыль | [8 empty] | 28020.43
В том числе, справочно:
60%*0,8 ФОТ (от 54313,52) (Поз. 1-7) | [8 empty] | 26070.49
65%*0,8 ФОТ (от 3749,89) (Поз. 8-9) | [8 empty] | 1949.94
Итоги по смете:
Итого Строительные работы | [8 empty] | 570079.86
Итого Монтажные работы | [8 empty] | 8742.33
Итого | [8 empty] | 578822.19
В том числе:
Материалы | [8 empty] | 413699.12
Машины и механизмы | [8 empty] | 37326.09
ФОТ | [8 empty] | 58063.41
Накладные расходы | [8 empty] | 51502.86
Сметная прибыль | [8 empty] | 28020.43
Непредвиденные затраты (МДС 81-35.2004 п.4.96) 3% | [8 empty] | 17364.67
Итого с учетом доп. затрат в тек ценах | [8 empty] | 596186.86
НДС 18% | [8 empty] | 107313.63
ВСЕГО по смете | [8 empty] | 703500.49
Составил: ___________________________инженер ПТО Лесников А.В.
(должность, подпись, расшифровка)
Проверил: ___________________________ .
(должность, подпись, расшифровка)