## ЛСР 13 граф
СОГЛАСОВАНО: | [8 empty] | УТВЕРЖДАЮ:
Директор ООО "КЭС"
________________ | [8 empty] | ________________Бычков А.Е.
" _____ " ________________ 201__ г. | [8 empty] | "______ " _______________201__ г.
(наименование стройки)
ЛОКАЛЬНЫЙ СМЕТНЫЙ РАСЧЕТ №
(локальная смета)
| на | реконструкцию ВЛ-0,4 кВ от ТП-38 (ул.Социалистическая, Герцена, Пушкина) - 1 км
(наименование работ и затрат, наименование объекта)
Основание:
|  | Сметная стоимость _______________________________________________________________________________________________ |  | ___________________________654353,7 |  | руб.
|  | строительных работ _______________________________________________________________________________________________ |  | _______________________________________________________________________________________________529643,14 |  | руб.
|  | монтажных работ _______________________________________________________________________________________________ |  | _______________________________________________________________________________________________8742,33 |  | руб.
|  | Средства на оплату труда _______________________________________________________________________________________________ |  | ___________________________55837,47 |  | руб.
|  | Сметная трудоемкость _______________________________________________________________________________________________ |  | _______________________________________________________________________________________________303,6 |  | чел.час
Составлен(а) в текущих (прогнозных) ценах по состоянию на 1 квартал 2017 года
№ пп | Обоснование | Наименование | Ед. изм. | Кол. | Стоимость единицы, руб. |  |  |  | Общая стоимость, руб.
[5 empty] | Всего | В том числе |  |  | Всего | В том числе
[6 empty] | Осн.З/п | Эк.Маш. | З/пМех |  | Осн.З/п | Эк.Маш. | З/пМех
1 | 2 | 3 | 4 | 5 | 6 | 7 | 8 | 9 | 10 | 11 | 12 | 13
Раздел 1. Новый Раздел
1 | ФЕР33-04-040-01 Приказ Минстроя РФ от 30.01.14 №31/пр | Демонтаж: 3-х проводов ВЛ 0,38 кВ НР (5490,62 руб.): 105%*0,85 от ФОТ СП (2952,94 руб.): 60%*0,8 от ФОТ | 1 опора (3 провода) | 26 | 44.65 | 10.64 | 34.01 | 3.52 | 1160.9 | 276.64 | 884.26 | 91.52
2 | ФЕР33-04-040-02 Приказ Минстроя РФ от 30.01.14 №31/пр | Демонтаж: одного дополнительного провода НР (752,24 руб.): 105%*0,85 от ФОТ СП (404,57 руб.): 60%*0,8 от ФОТ | 1 опора (3 провода) | 26 | 7.87 | 1.24 | 6.63 | 0.7 | 204.62 | 32.24 | 172.38 | 18.2
3 | ФЕР33-02-013-05 Приказ Минстроя РФ от 30.01.14 №31/пр | Демонтаж стальных: сварных траверс порталов массой до 0,2 т (Демонтаж ПЗ=0,6 (ОЗП=0,6; ЭМ=0,6; МАТ=0 к расх.)) НР (1058,88 руб.): 105%*0,85 от ФОТ СП (569,48 руб.): 60%*0,8 от ФОТ | 1 т конструкций | 0.19 | 1490.99 | 218.44 | 1272.55 | 155.25 | 283.29 | 41.5 | 241.79 | 29.5
4 | ФЕР33-04-017-02 Приказ Минстроя РФ от 30.01.14 №31/пр | Подвеска самонесущих изолированных проводов (СИП-2А) напряжением от 0,4 кВ до 1 кВ (со снятием напряжения) при количестве 29 опор: без использования автогидроподъемника НР (21447,95 руб.): 105%*0,85 от ФОТ СП (11535,03 руб.): 60%*0,8 от ФОТ | 1000 м | 1 | 9788.48 | 1292.69 | 1060.05 | 145.45 | 9788.48 | 1292.69 | 1060.05 | 145.45
5 | ФЕР33-04-041-02 Приказ Минстроя РФ от 30.01.14 №31/пр | Снятие ответвлений ВЛ 0,38 кВ к зданиям при количестве проводов в ответвлении: 2 НР (1607,7 руб.): 105%*0,85 от ФОТ СП (864,64 руб.): 60%*0,8 от ФОТ | 1 ответвление | 20 | 8.01 | 5.39 | 2.62 |  | 160.2 | 107.8 | 52.4
6 | ФЕР33-04-041-03 Приказ Минстроя РФ от 30.01.14 №31/пр | Снятие ответвлений ВЛ 0,38 кВ к зданиям при количестве проводов в ответвлении: 4 НР (1381,3 руб.): 105%*0,85 от ФОТ СП (742,89 руб.): 60%*0,8 от ФОТ | 1 ответвление | 11 | 12.78 | 8.42 | 4.36 |  | 140.58 | 92.62 | 47.96
7 | ФЕР33-04-013-02 Приказ Минстроя РФ от 30.01.14 №31/пр | Устройство ответвлений от ВЛ 0,38 кВ к зданиям: с помощью механизмов при количестве проводов в ответвлении 2 НР (7549,3 руб.): 105%*0,85 от ФОТ СП (4060,13 руб.): 60%*0,8 от ФОТ | 1 ответвление | 20 | 88.87 | 17.87 | 69.56 | 7.44 | 1777.4 | 357.4 | 1391.2 | 148.8
8 | ФЕР33-04-013-03 Приказ Минстроя РФ от 30.01.14 №31/пр | Устройство ответвлений от ВЛ 0,38 кВ к зданиям: с помощью механизмов при количестве проводов в ответвлении 4 НР (7200,17 руб.): 105%*0,85 от ФОТ СП (3872,36 руб.): 60%*0,8 от ФОТ | 1 ответвление | 11 | 164.77 | 30.11 | 127.46 | 13.78 | 1812.47 | 331.21 | 1402.06 | 151.58
9 | ФЕРм08-02-144-04 Приказ Минстроя РФ от 30.01.14 №31/пр | Отсоединение от зажимов жил проводов или кабелей сечением: до 35 мм2 (МДС37 п.3.2.1. Демонтаж оборудования, которое подлежит дальнейшему использованию, без надобности хранения (перемещается в цеху на другое место установки и т.п.) ОЗП=0,6; ЭМ=0,6 к расх.; ЗПМ=0,6; МАТ=0 к расх.; ТЗ=0,6; ТЗМ=0,6) НР (1065,43 руб.): 95%*0,85 от ФОТ СП (686,1 руб.): 65%*0,8 от ФОТ | 100 шт. | 1 | 78.96 | 78.96 |  |  | 78.96 | 78.96
10 | ФЕРм08-02-144-05 Приказ Минстроя РФ от 30.01.14 №31/пр | Присоединение к зажимам жил проводов или кабелей сечением: до 70 мм2 НР (1962,6 руб.): 95%*0,85 от ФОТ СП (1263,84 руб.): 65%*0,8 от ФОТ | 100 шт. | 1 | 148.36 | 145.45 |  |  | 148.36 | 145.45
11 | ФССЦпг03-02-03-200 Приказ Минстроя РФ от 30.01.14 №31/пр | Перевозка строительных грузов (кроме массовых навалочных, перевозимых автомобилями-самосвалами, а также бетонных и железобетонных изделий, стеновых и перегородочных материалов, лесоматериалов круглых и пиломатериалов, включенных в таблицу 03-01), бортовым автомобилем грузоподъемностью 5 т, на расстояние до 200 км III класс груза НР 0%*0,85 от ФОТ СП 0%*0,8 от ФОТ | 1 т груза | 1.7 | 227.94 |  | 227.94 |  | 387.5 |  | 387.5
Раздел 2. установка приборов измерительного комплекса при однофазном вводе
Раздел 3. установка приборов измерительного комплекса при трехфазном вводе
Раздел 4. Материалы для реконструкции ВЛ
12 | ФССЦ-502-0843 Приказ Минстроя РФ от 30.01.14 №31/пр | Провода самонесущие изолированные для воздушных линий электропередачи с алюминиевыми жилами марки СИП-2 3х50+1х70-0,6/1,0 | 1000 м | 1 | 54931.28 |  |  |  | 54931.28
13 | ФССЦ-111-0139 Приказ Минстроя России от 12.11.14 №703/пр | Зажим ответвительный с прокалыванием изоляции (СИП): P 645 | 100 шт. | 0.8 | 3423 |  |  |  | 2738.4
14 | ФССЦ-111-0142 Приказ Минстроя России от 12.11.14 №703/пр | Зажим анкерный (СИП): PA 1500 | 100 шт. | 0.26 | 9540 |  |  |  | 2480.4
15 | ФССЦ-110-0244 Приказ Минстроя России от 12.11.14 №703/пр | Крюк бандажный, марки SOT 39 | шт. | 30 | 105.29 |  |  |  | 3158.7
16 | ФССЦ-111-0184 Приказ Минстроя России от 12.11.14 №703/пр | Зажим поддерживающий марки SО 140 | 100 шт. | 0.15 | 14164 |  |  |  | 2124.6
17 | ФССЦ-111-3165 Приказ Минстроя России от 12.11.14 №703/пр | Лента крепления шириной 20 мм, толщиной 0,7 мм, длиной 50 м из нержавеющей стали (в пластмасовой коробке с кабельной бухтой) F207 (СИП) | шт. | 3 | 943.06 |  |  |  | 2829.18
18 | ФССЦ-111-3170 Приказ Минстроя России от 12.11.14 №703/пр | Скрепа размером 20 мм NC20 (СИП) | 100 шт. | 0.8 | 582 |  |  |  | 465.6
Итого прямые затраты по смете в ценах 2001г. | [8 empty] | 84670.92 | 2756.51 | 5639.6 | 585.05
Итого прямые затраты по смете с учетом коэффициентов к итогам | [8 empty] | 461917.28 | 46061.28 | 36770.19 | 9776.19
В том числе, справочно:
Индекс инфляции на 1 квартал 2017 года (ФЕР-2001 в ред.2014г.) ОЗП=16,71; ЭМ=6,52; ЗПМ=16,71; МАТ=4,97 (Поз. 1-8, 11-18, 9-10) | [8 empty] | 377246.36 | 43304.77 | 31130.59 | 9191.14
Накладные расходы | [8 empty] | 49516.21
В том числе, справочно:
95%*0,85 ФОТ (от 3749,89) (Поз. 9-10) | [8 empty] | 3028.04
105%*0,85 ФОТ (от 52087,58) (Поз. 1-8) | [8 empty] | 46488.17
Сметная прибыль | [8 empty] | 26951.98
В том числе, справочно:
60%*0,8 ФОТ (от 52087,58) (Поз. 1-8) | [8 empty] | 25002.04
65%*0,8 ФОТ (от 3749,89) (Поз. 9-10) | [8 empty] | 1949.94
Итоги по смете:
Итого Строительные работы | [8 empty] | 529643.14
Итого Монтажные работы | [8 empty] | 8742.33
Итого | [8 empty] | 538385.47
В том числе:
Материалы | [8 empty] | 379085.81
Машины и механизмы | [8 empty] | 36770.19
ФОТ | [8 empty] | 55837.47
Накладные расходы | [8 empty] | 49516.21
Сметная прибыль | [8 empty] | 26951.98
Непредвиденные затраты (МДС 81-35.2004 п.4.96) 3% | [8 empty] | 16151.56
Итого с учетом доп. затрат в тек ценах | [8 empty] | 554537.03
НДС 18% | [8 empty] | 99816.67
ВСЕГО по смете | [8 empty] | 654353.7
Составил: ___________________________инженер ПТО Лесников А.В.
(должность, подпись, расшифровка)
Проверил: ___________________________ .
(должность, подпись, расшифровка)