## ЛСР 13 граф
СОГЛАСОВАНО: | [8 empty] | УТВЕРЖДАЮ:
Директор ООО "КЭС"
________________ | [8 empty] | ________________Бычков А.Е.
" _____ " ________________ 201__ г. | [8 empty] | "______ " _______________201__ г.
(наименование стройки)
ЛОКАЛЬНЫЙ СМЕТНЫЙ РАСЧЕТ №
(локальная смета)
| на | реконструкцию ВЛ-0,4 кВ от ТП-48 по ул.Промысловая - 0,6 км
(наименование работ и затрат, наименование объекта)
Основание:
|  | Сметная стоимость _______________________________________________________________________________________________ |  | ___________________________1816195,3 |  | руб.
|  | строительных работ _______________________________________________________________________________________________ |  | _______________________________________________________________________________________________1024719,57 |  | руб.
|  | монтажных работ _______________________________________________________________________________________________ |  | _______________________________________________________________________________________________411109,02 |  | руб.
|  | прочих _______________________________________________________________________________________________ |  | _______________________________________________________________________________________________73140,6 |  | руб.
|  | Средства на оплату труда _______________________________________________________________________________________________ |  | ___________________________254332,74 |  | руб.
|  | Сметная трудоемкость _______________________________________________________________________________________________ |  | _______________________________________________________________________________________________1440,33 |  | чел.час
Составлен(а) в текущих (прогнозных) ценах по состоянию на 1 квартал 2016 года
№ пп | Обоснование | Наименование | Ед. изм. | Кол. | Стоимость единицы, руб. |  |  |  | Общая стоимость, руб.
[5 empty] | Всего | В том числе |  |  | Всего | В том числе
[6 empty] | Осн.З/п | Эк.Маш. | З/пМех |  | Осн.З/п | Эк.Маш. | З/пМех
1 | 2 | 3 | 4 | 5 | 6 | 7 | 8 | 9 | 10 | 11 | 12 | 13
Раздел 1. Новый Раздел
1 | ФЕР33-04-042-04 Приказ Минстроя РФ от 30.01.14 №31/пр | Демонтаж опор ВЛ 0,38-10 кВ: с приставками одностоечных НР (3407,73 руб.): 105%*0,85 от ФОТ СП (1832,73 руб.): 60%*0,8 от ФОТ | 1 опора | 10 | 160.56 | 11.25 | 149.31 | 12.06 | 1605.6 | 112.5 | 1493.1 | 120.6
2 | ФЕР33-04-042-05 Приказ Минстроя РФ от 30.01.14 №31/пр | Демонтаж опор ВЛ 0,38-10 кВ: с приставками одностоечных с подкосом НР (4900,78 руб.): 105%*0,85 от ФОТ СП (2635,71 руб.): 60%*0,8 от ФОТ | 1 опора | 7 | 293.97 | 23.94 | 270.03 | 23.95 | 2057.79 | 167.58 | 1890.21 | 167.65
3 | ФЕР33-04-040-01 Приказ Минстроя РФ от 30.01.14 №31/пр | Демонтаж: 3-х проводов ВЛ 0,38 кВ НР (3519,12 руб.): 105%*0,85 от ФОТ СП (1892,64 руб.): 60%*0,8 от ФОТ | 1 опора (3 провода) | 17 | 44.65 | 10.64 | 34.01 | 3.52 | 759.05 | 180.88 | 578.17 | 59.84
4 | ФЕР33-04-040-02 Приказ Минстроя РФ от 30.01.14 №31/пр | Демонтаж: одного дополнительного провода НР (482,14 руб.): 105%*0,85 от ФОТ СП (259,3 руб.): 60%*0,8 от ФОТ | 1 опора (3 провода) | 17 | 7.87 | 1.24 | 6.63 | 0.7 | 133.79 | 21.08 | 112.71 | 11.9
5 | ФЕР33-04-016-02 Приказ Минстроя РФ от 30.01.14 №31/пр | Развозка конструкций и материалов опор ВЛ 0,38-10 кВ по трассе: одностоечных железобетонных опор НР (2502,65 руб.): 105%*0,85 от ФОТ СП (1345,96 руб.): 60%*0,8 от ФОТ | 1 опора | 17 | 49.34 | 3.59 | 45.75 | 6.48 | 838.78 | 61.03 | 777.75 | 110.16
6 | ФЕР33-04-016-05 Приказ Минстроя РФ от 30.01.14 №31/пр | Развозка конструкций и материалов опор ВЛ 0,38-10 кВ по трассе: материалов оснастки одностоечных опор НР (574,53 руб.): 105%*0,85 от ФОТ СП (308,99 руб.): 60%*0,8 от ФОТ | 1 опора | 10 | 13.05 | 2.04 | 11.01 | 1.89 | 130.5 | 20.4 | 110.1 | 18.9
7 | ФЕР33-04-016-06 Приказ Минстроя РФ от 30.01.14 №31/пр | Развозка конструкций и материалов опор ВЛ 0,38-10 кВ по трассе: материалов оснастки сложных опор НР (471,77 руб.): 105%*0,85 от ФОТ СП (253,72 руб.): 60%*0,8 от ФОТ | 1 опора | 7 | 15.03 | 2.45 | 12.58 | 2.16 | 105.21 | 17.15 | 88.06 | 15.12
8 | ФЕР33-04-003-01 Приказ Минстроя РФ от 30.01.14 №31/пр | Установка железобетонных опор ВЛ 0,38; 6-10 кВ с траверсами без приставок: одностоечных НР (6245,3 руб.): 105%*0,85 от ФОТ СП (3358,82 руб.): 60%*0,8 от ФОТ | 1 опора | 10 | 203.89 | 33.67 | 124.62 | 9.05 | 2038.9 | 336.7 | 1246.2 | 90.5
9 | ФЕР33-04-003-02 Приказ Минстроя РФ от 30.01.14 №31/пр | Установка железобетонных опор ВЛ 0,38; 6-10 кВ с траверсами без приставок: одностоечных с одним подкосом НР (9370,72 руб.): 105%*0,85 от ФОТ СП (5039,72 руб.): 60%*0,8 от ФОТ | 1 опора | 7 | 408.14 | 69.99 | 292.55 | 21.58 | 2856.98 | 489.93 | 2047.85 | 151.06
10 | ФЕР33-04-017-02 Приказ Минстроя РФ от 30.01.14 №31/пр | Подвеска самонесущих изолированных проводов (СИП-2А) напряжением от 0,4 кВ до 1 кВ (со снятием напряжения) при количестве 29 опор: без использования автогидроподъемника НР (12614,57 руб.): 105%*0,85 от ФОТ СП (6784,31 руб.): 60%*0,8 от ФОТ | 1000 м | 0.6 | 9788.48 | 1292.69 | 1060.05 | 145.45 | 5873.09 | 775.61 | 636.03 | 87.27
11 | ФЕР33-04-041-03 Приказ Минстроя РФ от 30.01.14 №31/пр | Снятие ответвлений ВЛ 0,38 кВ к зданиям при количестве проводов в ответвлении: 4 НР (3323,52 руб.): 105%*0,85 от ФОТ СП (1787,44 руб.): 60%*0,8 от ФОТ | 1 ответвление | 27 | 12.78 | 8.42 | 4.36 |  | 345.06 | 227.34 | 117.72
12 | ФЕР33-04-013-03 Приказ Минстроя РФ от 30.01.14 №31/пр | Устройство ответвлений от ВЛ 0,38 кВ к зданиям: с помощью механизмов при количестве проводов в ответвлении 4 НР (17324,13 руб.): 105%*0,85 от ФОТ СП (9317,18 руб.): 60%*0,8 от ФОТ | 1 ответвление | 27 | 164.77 | 30.11 | 127.46 | 13.78 | 4448.79 | 812.97 | 3441.42 | 372.06
установка приборов измерительного комплекса при однофазном вводе
13 | ФЕРм08-03-599-09 Приказ Минстроя РФ от 30.01.14 №31/пр | Щитки осветительные, устанавливаемые на стене: распорными дюбелями, масса щитка до 6 кг НР (23309,15 руб.): 95%*0,85 от ФОТ СП (15010,23 руб.): 65%*0,8 от ФОТ | 1 шт. | 69 | 71.5 | 25.4 | 3.07 | 0.14 | 4933.5 | 1752.6 | 211.83 | 9.66
14 | ФЕРм08-10-010-01 Приказ Минстроя РФ от 30.01.14 №31/пр | Прокладка труб гофрированных ПВХ для защиты проводов и кабелей НР (3691,35 руб.): 95%*0,85 от ФОТ СП (2377,09 руб.): 65%*0,8 от ФОТ | 100 м | 2 | 219.89 | 139.54 | 63.56 |  | 439.78 | 279.08 | 127.12
15 | ФЕРм08-02-147-10 Приказ Минстроя РФ от 30.01.14 №31/пр | Кабель до 35 кВ по установленным конструкциям и лоткам с креплением по всей длине, масса 1 м кабеля: до 1 кг НР (17651,63 руб.): 95%*0,85 от ФОТ СП (11366,99 руб.): 65%*0,8 от ФОТ | 100 м кабеля | 9.66 | 229.78 | 135.45 | 58.33 | 2.7 | 2219.67 | 1308.45 | 563.47 | 26.08
16 | ФЕРм08-03-600-01 Приказ Минстроя РФ от 30.01.14 №31/пр | Счетчики, устанавливаемые на готовом основании: однофазные НР (2664,94 руб.): 95%*0,85 от ФОТ СП (1716,12 руб.): 65%*0,8 от ФОТ | 1 шт. | 69 | 5.43 | 2.78 | 2.22 | 0.14 | 374.67 | 191.82 | 153.18 | 9.66
17 | ФЕРм08-03-526-01 Приказ Минстроя РФ от 30.01.14 №31/пр | Автомат одно-, двух-, трехполюсный, устанавливаемый на конструкции: на стене или колонне, на ток до 25 А НР (13543,76 руб.): 95%*0,85 от ФОТ СП (8721,68 руб.): 65%*0,8 от ФОТ | 1 шт. | 69 | 36.08 | 14.84 | 1.13 |  | 2489.52 | 1023.96 | 77.97
18 | ФЕРм08-02-144-03 Приказ Минстроя РФ от 30.01.14 №31/пр | Присоединение к зажимам жил проводов или кабелей сечением: до 16 мм2 НР (4022,95 руб.): 95%*0,85 от ФОТ СП (2590,63 руб.): 65%*0,8 от ФОТ | 100 шт. | 2.6 | 119.32 | 116.98 |  |  | 310.23 | 304.15
19 | ФЕРм08-02-471-04 В ред. пр. № 321 Минрегиона РФ | Заземлитель вертикальный из круглой стали диаметром: 16 мм НР (7284,82 руб.): 95%*0,85 от ФОТ СП (4691,15 руб.): 65%*0,8 от ФОТ | 10 шт. | 6.9 | 581.47 | 77.93 | 54.45 | 1.89 | 4012.14 | 537.72 | 375.71 | 13.04
20 | ФЕРм08-02-472-01 В ред. пр. № 321 Минрегиона РФ | Заземлитель горизонтальный из стали: круглой диаметром 12 мм НР (6589,09 руб.): 95%*0,85 от ФОТ СП (4243,13 руб.): 65%*0,8 от ФОТ | 100 м | 2.76 | 744.56 | 178.6 | 59.23 | 1.89 | 2054.99 | 492.94 | 163.47 | 5.22
21 | ФЕРп01-11-028-01 Приказ Минстроя РФ от 30.01.14 №31/пр | Измерение сопротивления изоляции мегаомметром: кабельных и других линий напряжением до 1 кВ, предназначенных для передачи электроэнергии к распределительным устройствам, щитам, шкафам, коммутационным аппаратам и электропотребителям НР (2560,23 руб.): 65%*0,85 от ФОТ СП (1482,85 руб.): 40%*0,8 от ФОТ | 1 линия | 69 | 4.1 | 4.1 |  |  | 282.9 | 282.9
22 | ФЕРп01-11-010-02 Приказ Минстроя РФ от 30.01.14 №31/пр | Измерение сопротивления растеканию тока: контура с диагональю до 20 м НР (12951,02 руб.): 65%*0,85 от ФОТ СП (7501,04 руб.): 40%*0,8 от ФОТ | 1 измерение | 69 | 20.74 | 20.74 |  |  | 1431.06 | 1431.06
23 | ФССЦ-502-0875 Приказ Минстроя РФ от 30.01.14 №31/пр | Провода самонесущие изолированные для воздушных линий электропередачи с алюминиевыми жилами марки СИП-4 2х16-0,6/1,0 | 1000 м | 0.966 | 9955.67 |  |  |  | 9617.18
24 | ФССЦ-509-6413 Приказ Минстроя России от 12.11.14 №703/пр | Трубы гибкие гофрированные из ПВХ "DKC" диаметром: 25 мм | 10 м | 20 | 21.25 |  |  |  | 425
25 | ФССЦ-509-2968 Приказ Минстроя РФ от 30.01.14 №31/пр | Щиты распределительные наружной установки ЩРН-12 IP31 (265х310х120 мм) | шт. | 69 | 207.12 |  |  |  | 14291.28
26 | счет | Счетчик однофазный Меркурий | шт. | 69 | 2233.9 |  |  |  | 154139.1
27 | ФССЦ-509-2229 Приказ Минстроя России от 12.11.14 №703/пр | Выключатели автоматические: «IEK» ВА47-29 1Р 25А, характеристика С | шт. | 69 | 9.67 |  |  |  | 667.23
28 | сч.ф. 305 от 23.08.15г. | Шина нулевая на DIN-изоляторе | шт. | 69 | 64.17 |  |  |  | 4427.73
установка приборов измерительного комплекса при трехфазном вводе
29 | ФЕРм08-03-599-09 Приказ Минстроя РФ от 30.01.14 №31/пр | Щитки осветительные, устанавливаемые на стене: распорными дюбелями, масса щитка до 6 кг НР (9120,97 руб.): 95%*0,85 от ФОТ СП (5873,57 руб.): 65%*0,8 от ФОТ | 1 шт. | 27 | 71.5 | 25.4 | 3.07 | 0.14 | 1930.5 | 685.8 | 82.89 | 3.78
30 | ФЕРм08-10-010-01 Приказ Минстроя РФ от 30.01.14 №31/пр | Прокладка труб гофрированных ПВХ для защиты проводов и кабелей НР (1495,03 руб.): 95%*0,85 от ФОТ СП (962,74 руб.): 65%*0,8 от ФОТ | 100 м | 0.81 | 219.89 | 139.54 | 63.56 |  | 178.11 | 113.03 | 51.48
31 | ФЕРм08-02-147-10 Приказ Минстроя РФ от 30.01.14 №31/пр | Кабель до 35 кВ по установленным конструкциям и лоткам с креплением по всей длине, масса 1 м кабеля: до 1 кг НР (6907,19 руб.): 95%*0,85 от ФОТ СП (4447,98 руб.): 65%*0,8 от ФОТ | 100 м кабеля | 3.78 | 229.78 | 135.45 | 58.33 | 2.7 | 868.57 | 512 | 220.49 | 10.21
32 | ФЕРм08-03-600-02 Приказ Минстроя РФ от 30.01.14 №31/пр | Счетчики, устанавливаемые на готовом основании: трехфазные НР (2528,44 руб.): 95%*0,85 от ФОТ СП (1628,22 руб.): 65%*0,8 от ФОТ | 1 шт. | 27 | 9.67 | 6.94 | 2.22 | 0.14 | 261.09 | 187.38 | 59.94 | 3.78
33 | ФЕРм08-03-526-02 Приказ Минстроя РФ от 30.01.14 №31/пр | Автомат одно-, двух-, трехполюсный, устанавливаемый на конструкции: на стене или колонне, на ток до 100 А НР (7928,18 руб.): 95%*0,85 от ФОТ СП (5105,45 руб.): 65%*0,8 от ФОТ | 1 шт. | 27 | 62 | 22.06 | 3.57 | 0.14 | 1674 | 595.62 | 96.39 | 3.78
34 | ФЕРм08-02-144-03 Приказ Минстроя РФ от 30.01.14 №31/пр | Присоединение к зажимам жил проводов или кабелей сечением: до 16 мм2 НР (3094,55 руб.): 95%*0,85 от ФОТ СП (1992,78 руб.): 65%*0,8 от ФОТ | 100 шт. | 2 | 119.32 | 116.98 |  |  | 238.64 | 233.96
35 | ФЕРм08-02-471-04 В ред. пр. № 321 Минрегиона РФ | Заземлитель вертикальный из круглой стали диаметром: 16 мм НР (2850,52 руб.): 95%*0,85 от ФОТ СП (1835,63 руб.): 65%*0,8 от ФОТ | 10 шт. | 2.7 | 581.47 | 77.93 | 54.45 | 1.89 | 1569.97 | 210.41 | 147.02 | 5.1
36 | ФЕРм08-02-472-01 В ред. пр. № 321 Минрегиона РФ | Заземлитель горизонтальный из стали: круглой диаметром 12 мм НР (2578,32 руб.): 95%*0,85 от ФОТ СП (1660,34 руб.): 65%*0,8 от ФОТ | 100 м | 1.08 | 744.56 | 178.6 | 59.23 | 1.89 | 804.12 | 192.89 | 63.97 | 2.04
37 | ФЕРп01-11-028-01 Приказ Минстроя РФ от 30.01.14 №31/пр | Измерение сопротивления изоляции мегаомметром: кабельных и других линий напряжением до 1 кВ, предназначенных для передачи электроэнергии к распределительным устройствам, щитам, шкафам, коммутационным аппаратам и электропотребителям НР (1001,83 руб.): 65%*0,85 от ФОТ СП (580,25 руб.): 40%*0,8 от ФОТ | 1 линия | 27 | 4.1 | 4.1 |  |  | 110.7 | 110.7
38 | ФЕРп01-11-010-02 Приказ Минстроя РФ от 30.01.14 №31/пр | Измерение сопротивления растеканию тока: контура с диагональю до 20 м НР (5067,79 руб.): 65%*0,85 от ФОТ СП (2935,19 руб.): 40%*0,8 от ФОТ | 1 измерение | 27 | 20.74 | 20.74 |  |  | 559.98 | 559.98
39 | ФССЦ-502-0878 Приказ Минстроя РФ от 30.01.14 №31/пр | Провода самонесущие изолированные для воздушных линий электропередачи с алюминиевыми жилами марки СИП-4 4х16-0,6/1,0 | 1000 м | 0.378 | 19737.17 |  |  |  | 7460.65
40 | ФССЦ-509-6414 Приказ Минстроя России от 12.11.14 №703/пр | Трубы гибкие гофрированные из ПВХ "DKC" диаметром: 32 мм | 10 м | 8.1 | 30.35 |  |  |  | 245.84
41 | ФССЦ-509-2969 Приказ Минстроя РФ от 30.01.14 №31/пр | Щиты распределительные наружной установки ЩРН-18М | шт. | 27 | 257.07 |  |  |  | 6940.89
42 | счет | Счетчик трехфазный Меркурий | шт. | 27 | 4322.03 |  |  |  | 116694.81
43 | ФССЦ-509-2243 Приказ Минстроя РФ от 30.01.14 №31/пр | Выключатели автоматические «IEK» ВА47-29 3Р 32А, характеристика С | шт. | 27 | 29.03 |  |  |  | 783.81
44 | сч.ф. 305 от 23.08.15г. | Шина нулевая на DIN-изоляторе | шт. | 27 | 64.17 |  |  |  | 1732.59
45 | сч.ф. 97 от 04.03.15г. | Концентратор Меркурий 225.21 | шт. | 3 | 6186.44 |  |  |  | 18559.32
46 | сч.ф. 97 от 04.03.15г. | Меркурий 228 (GSM-шлюз) | шт. | 1 | 10720.34 |  |  |  | 10720.34
Раздел 2. Материалы для реконструкции ВЛ
47 | Прайс | Провод СИП-2 3х50+1х70 | м. | 600 | 130 |  |  |  | 78000
48 | ФССЦ-403-2118 Приказ Минстроя России от 12.11.14 №703/пр | Стойка опоры: СВ 95-2 /бетон В25 (М350), объем 0,30 м3, расход ар-ры 82,58 кг/ (серия 3.407.1-143 вып.7) | шт. | 24 | 882.57 |  |  |  | 21181.68
49 | сч.ф. 6117 от 24.11.15г. | Круг 16мм СТ | кг. | 14.73 | 27.63 |  |  |  | 406.99
50 | сч.ф. 7652 от 29.10.14г. | Уголок 50*5 СТ | кг. | 32.2 | 28.47 |  |  |  | 916.73
51 | ФССЦ-111-0139 Приказ Минстроя России от 12.11.14 №703/пр | Зажим ответвительный с прокалыванием изоляции (СИП): P 645 | 100 шт. | 2.46 | 3423 |  |  |  | 8420.58
52 | ФССЦ-111-0142 Приказ Минстроя России от 12.11.14 №703/пр | Зажим анкерный (СИП): PA 1500 | 100 шт. | 0.2 | 9540 |  |  |  | 1908
53 | ФССЦ-110-0244 Приказ Минстроя России от 12.11.14 №703/пр | Крюк бандажный, марки SOT 39 | шт. | 20 | 105.29 |  |  |  | 2105.8
54 | ФССЦ-111-0184 Приказ Минстроя России от 12.11.14 №703/пр | Зажим поддерживающий марки SО 140 | 100 шт. | 0.1 | 14164 |  |  |  | 1416.4
55 | ФССЦ-111-3165 Приказ Минстроя России от 12.11.14 №703/пр | Лента крепления шириной 20 мм, толщиной 0,7 мм, длиной 50 м из нержавеющей стали (в пластмасовой коробке с кабельной бухтой) F207 (СИП) | шт. | 2 | 943.06 |  |  |  | 1886.12
56 | ФССЦ-111-3170 Приказ Минстроя России от 12.11.14 №703/пр | Скрепа размером 20 мм NC20 (СИП) | 100 шт. | 0.8 | 570.56 |  |  |  | 456.45
Итого прямые затраты по смете в ценах 2001г. | [8 empty] | 511342.2 | 14229.62 | 14934.25 | 1297.41
Итого прямые затраты по смете с учетом коэффициентов к итогам | [8 empty] | 1185850.91 | 233081.17 | 91994.98 | 21251.57
В том числе, справочно:
Индекс инфляции на 1 квартал 2016 года (ФЕР-2001 в ред.2014г.) ОЗП=16,38; ЭМ=6,16; ЗПМ=16,38; МАТ=4,92 (Поз. 1-12, 23-25, 27, 39-41, 43, 48, 51-56, 13-20, 29-36, 21-22, 37-38) | [8 empty] | 674508.71 | 218851.56 | 77060.73 | 19954.17
Накладные расходы | [8 empty] | 201578.71
Сметная прибыль | [8 empty] | 121539.57
Итоги по смете:
Итого Строительные работы | [8 empty] | 1024719.57
Итого Монтажные работы | [8 empty] | 411109.02
Итого Прочие затраты | [8 empty] | 73140.6
Итого | [8 empty] | 1508969.19
В том числе:
Материалы | [8 empty] | 860774.76
Машины и механизмы | [8 empty] | 91994.98
ФОТ | [8 empty] | 254332.74
Накладные расходы | [8 empty] | 201578.71
Сметная прибыль | [8 empty] | 121539.57
Непредвиденные затраты (МДС 81-35.2004 п.4.96) 2% | [8 empty] | 30179.38
Итого с непредвиденными | [8 empty] | 1539148.56
НДС 18% | [8 empty] | 277046.74
ВСЕГО по смете | [8 empty] | 1816195.3
Составил: ___________________________инженер ПТО Лесников А.В.
(должность, подпись, расшифровка)
Проверил: ___________________________ .
(должность, подпись, расшифровка)