## ЛСР 13 граф
СОГЛАСОВАНО: | [8 empty] | УТВЕРЖДАЮ:
Директор ОАО "КЭС"
________________ | [8 empty] | ________________Бычков А.Е.
" _____ " ________________ 2016 г. | [8 empty] | "______ " _______________2016 г.
(наименование стройки)
ЛОКАЛЬНЫЙ СМЕТНЫЙ РАСЧЕТ №
(локальная смета)
| на | реконструкцию ТП-48 (замена силового трансформатора 160 кВА на 250 кВА)
(наименование работ и затрат, наименование объекта)
Основание:
|  | Сметная стоимость _______________________________________________________________________________________________ |  | ___________________________303924,98 |  | руб.
|  | строительных работ _______________________________________________________________________________________________ |  | _______________________________________________________________________________________________177492 |  | руб.
|  | монтажных работ _______________________________________________________________________________________________ |  | _______________________________________________________________________________________________58973,47 |  | руб.
|  | прочих _______________________________________________________________________________________________ |  | _______________________________________________________________________________________________9284,89 |  | руб.
|  | Средства на оплату труда _______________________________________________________________________________________________ |  | ___________________________17180,15 |  | руб.
|  | Сметная трудоемкость _______________________________________________________________________________________________ |  | _______________________________________________________________________________________________88,7 |  | чел.час
Составлен(а) в текущих (прогнозных) ценах по состоянию на 1 квартал 2016 года
№ пп | Обоснование | Наименование | Ед. изм. | Кол. | Стоимость единицы, руб. |  |  |  | Общая стоимость, руб.
[5 empty] | Всего | В том числе |  |  | Всего | В том числе
[6 empty] | Осн.З/п | Эк.Маш. | З/пМех |  | Осн.З/п | Эк.Маш. | З/пМех
1 | 2 | 3 | 4 | 5 | 6 | 7 | 8 | 9 | 10 | 11 | 12 | 13
Раздел 1.
1 | ФЕРм08-01-062-02 Приказ Минстроя РФ от 30.01.14 №31/пр | Трансформатор силовой, автотрансформатор или масляный реактор, масса: до 3 т (МДС37 п.3.2.1.Демонтаж оборудования, которое подлежит дальнейшему использованию, без надобности хранения (перемещается в цеху на другое место установки и т.п.) ОЗП=0,6; ЭМ=0,6 к расх.; ЗПМ=0,6; МАТ=0 к расх.; ТЗ=0,6; ТЗМ=0,6) НР (2919,43 руб.): 95%*0,85 от ФОТ СП (1880 руб.): 65%*0,8 от ФОТ | 1 шт. | 1 | 832.7 | 173.74 | 658.96 | 46.98 | 832.7 | 173.74 | 658.96 | 46.98
2 | ФЕРм08-01-062-02 Приказ Минстроя РФ от 30.01.14 №31/пр | Трансформатор силовой, автотрансформатор или масляный реактор, масса: до 3 т НР (4865,62 руб.): 95%*0,85 от ФОТ СП (3133,28 руб.): 65%*0,8 от ФОТ | 1 шт. | 1 | 2099.82 | 289.56 | 1098.27 | 78.3 | 2099.82 | 289.56 | 1098.27 | 78.3
3 | ТД УЗТТ | Трансформатор ТМ-250/10/0,4 | шт. | 1 | 164934 |  |  |  | 164934
4 | ФЕРм08-01-068-01 Приказ Минстроя РФ от 30.01.14 №31/пр | Демонтаж: Шина сборная - одна полоса в фазе, медная или алюминиевая сечением: до 250 мм2 (МДС37 п.3.2.1.Демонтаж оборудования, которое подлежит дальнейшему использованию, без надобности хранения (перемещается в цеху на другое место установки и т.п.) ОЗП=0,6; ЭМ=0,6 к расх.; ЗПМ=0,6; МАТ=0 к расх.; ТЗ=0,6; ТЗМ=0,6) НР (403,82 руб.): 95%*0,85 от ФОТ СП (260,05 руб.): 65%*0,8 от ФОТ | 100 м | 0.09 | 395.28 | 303.03 | 92.25 | 36.13 | 35.58 | 27.28 | 8.3 | 3.25
5 | ФЕРм08-01-068-02 Приказ Минстроя РФ от 30.01.14 №31/пр | Шина сборная - одна полоса в фазе, медная или алюминиевая сечением: до 500 мм2 НР (839,64 руб.): 95%*0,85 от ФОТ СП (540,7 руб.): 65%*0,8 от ФОТ | 100 м | 0.09 | 1034.9 | 620.49 | 246.8 | 84.91 | 93.14 | 55.84 | 22.21 | 7.64
6 | ФССЦ-509-4653 Приказ Минстроя России от 12.11.14 №703/пр | Мост шинный: ШМ-1 | шт. | 1 | 2552.44 |  |  |  | 2552.44
7 | ФЕРм08-03-521-15 Приказ Минстроя РФ от 30.01.14 №31/пр | Демонтаж: Рубильник на плите с центральной или боковой рукояткой или управлением штангой, устанавливаемый на металлическом основании: трехполюсный на ток до 250 А (МДС37 п.3.2.1.Демонтаж оборудования, которое подлежит дальнейшему использованию, без надобности хранения (перемещается в цеху на другое место установки и т.п.) ОЗП=0,6; ЭМ=0,6 к расх.; ЗПМ=0,6; МАТ=0 к расх.; ТЗ=0,6; ТЗМ=0,6) НР (237,55 руб.): 95%*0,85 от ФОТ СП (152,97 руб.): 65%*0,8 от ФОТ | 1 шт. | 1 | 18.28 | 17.96 | 0.32 |  | 18.28 | 17.96 | 0.32
8 | ФЕРм08-03-521-16 Приказ Минстроя РФ от 30.01.14 №31/пр | Рубильник на плите с центральной или боковой рукояткой или управлением штангой, устанавливаемый на металлическом основании: трехполюсный на ток до 400 А НР (602,88 руб.): 95%*0,85 от ФОТ СП (388,23 руб.): 65%*0,8 от ФОТ | 1 шт. | 1 | 62.54 | 45.58 | 0.84 |  | 62.54 | 45.58 | 0.84
9 | Прайс ЭТМ | Выключатель нагрузки ВНА-10/400-Л-з-И2-УХЛ2 | шт. | 1 | 18082 |  |  |  | 18082
17 | ФЕРп01-12-010-01 Приказ Минстроя РФ от 30.01.14 №31/пр | Испытание: обмотки трансформатора силового НР (283,54 руб.): 65%*0,85 от ФОТ СП (164,22 руб.): 40%*0,8 от ФОТ | 1 испытание | 1 | 31.33 | 31.33 |  |  | 31.33 | 31.33
18 | ФЕРп01-12-020-01 Приказ Минстроя РФ от 30.01.14 №31/пр | Испытание сборных и соединительных шин напряжением: до 11 кВ НР (2268,37 руб.): 65%*0,85 от ФОТ СП (1313,81 руб.): 40%*0,8 от ФОТ | 1 испытание | 3 | 83.55 | 83.55 |  |  | 250.65 | 250.65
19 | ФЕРп01-11-024-02 Приказ Минстроя РФ от 30.01.14 №31/пр | Фазировка электрической линии или трансформатора с сетью напряжением: свыше 1 кВ НР (187,7 руб.): 65%*0,85 от ФОТ СП (108,71 руб.): 40%*0,8 от ФОТ | 1 фазировка | 1 | 20.74 | 20.74 |  |  | 20.74 | 20.74
Итого прямые затраты по смете в ценах 2001г. | [8 empty] | 189013.22 | 912.68 | 1788.9 | 136.17
Итого прямые затраты по смете с учетом коэффициентов к итогам | [8 empty] | 225199.85 | 14949.69 | 11019.62 | 2230.46
В том числе, справочно:
Индекс инфляции на 1 квартал 2016 года (ФЕР-2001 в ред.2014г.) ОЗП=16,38; ЭМ=6,16; ЗПМ=16,38; МАТ=4,92 (Поз. 6, 1-2, 4-5, 7-8, 17-19) | [8 empty] | 36186.63 | 14037.02 | 9230.72 | 2094.29
Накладные расходы | [8 empty] | 12608.54
Сметная прибыль | [8 empty] | 7941.97
Итоги по смете:
Итого Строительные работы | [8 empty] | 177492
Итого Монтажные работы | [8 empty] | 58973.47
Итого Прочие затраты | [8 empty] | 9284.89
Итого | [8 empty] | 245750.36
В том числе:
Материалы | [8 empty] | 199230.54
Машины и механизмы | [8 empty] | 11019.62
ФОТ | [8 empty] | 17180.15
Накладные расходы | [8 empty] | 12608.54
Сметная прибыль | [8 empty] | 7941.97
Итого СМР для расчета лимитированных затрат | [8 empty] | 236465.47
Производство работ в зимнее время 2,86% | [8 empty] | 6762.91
Итого | [8 empty] | 243228.38
Итого с прочими затратами (9 284,89) | [8 empty] | 252513.27
Непредвиденные затраты 2% | [8 empty] | 5050.27
Итого с учетом доп. затрат в тек ценах | [8 empty] | 257563.54
НДС 18% | [8 empty] | 46361.44
ВСЕГО по смете | [8 empty] | 303924.98
Составил: ___________________________техник ПТО Лесников А.В.
(должность, подпись, расшифровка)
Проверил: ___________________________ .
(должность, подпись, расшифровка)