## ЛСР 13 граф
СОГЛАСОВАНО: | [8 empty] | УТВЕРЖДАЮ:
Директор ООО "КЭС"
________________ | [8 empty] | ________________Бычков А.Е.
" _____ " ________________ 201__ г. | [8 empty] | "______ " _______________20__ г.
(наименование стройки)
ЛОКАЛЬНЫЙ СМЕТНЫЙ РАСЧЕТ №
(локальная смета)
| на | реконструкцию ВЛ-10 кВ от ТП-3 до ТП-98 по ул.Свободы, Конституции - 0,26 км
(наименование работ и затрат, наименование объекта)
Основание:
|  | Сметная стоимость строительных работ _______________________________________________________________________________________________ |  | ___________________________212649,88 |  | руб.
|  | Средства на оплату труда _______________________________________________________________________________________________ |  | ___________________________21398,44 |  | руб.
|  | Сметная трудоемкость _______________________________________________________________________________________________ |  | _______________________________________________________________________________________________87,99 |  | чел.час
Составлен(а) в текущих (прогнозных) ценах по состоянию на 4 квартал 2017 года
№ пп | Обоснование | Наименование | Ед. изм. | Кол. | Стоимость единицы, руб. |  |  |  | Общая стоимость, руб.
[5 empty] | Всего | В том числе |  |  | Всего | В том числе
[6 empty] | Осн.З/п | Эк.Маш. | З/пМех |  | Осн.З/п | Эк.Маш. | З/пМех
1 | 2 | 3 | 4 | 5 | 6 | 7 | 8 | 9 | 10 | 11 | 12 | 13
Раздел 1. Новый Раздел
2 | ФЕР33-04-042-05 Приказ Минстроя России от 30.12.2016 №1039/пр | Демонтаж опор ВЛ 0,38-10 кВ: с приставками одностоечных с подкосом ИНДЕКС К ПОЗИЦИИ(справочно): 1 Индекс пересчета на 4 квартал 2017 года (ФЕР-2001 СНБ-2017) ОЗП=17,56; ЭМ=6,9; ЗПМ=17,56; МАТ=5,2 НР (1821,3 руб.): 105% от ФОТ СП (1040,74 руб.): 60% от ФОТ | шт | 2 | 291.18 | 23.94 | 267.24 | 25.45 | 582.36 | 47.88 | 534.48 | 50.9
3 | ФЕР33-04-040-03 Приказ Минстроя России от 30.12.2016 №1039/пр | Демонтаж: 3-х проводов ВЛ 6-10 кВ ИНДЕКС К ПОЗИЦИИ(справочно): 1 Индекс пересчета на 4 квартал 2017 года (ФЕР-2001 СНБ-2017) ОЗП=17,56; ЭМ=6,9; ЗПМ=17,56; МАТ=5,2 НР (3394,06 руб.): 105% от ФОТ СП (1939,46 руб.): 60% от ФОТ | шт | 8 | 60.89 | 17.32 | 43.57 | 5.69 | 487.12 | 138.56 | 348.56 | 45.52
35 | ФЕР33-04-016-02 Приказ Минстроя РФ от 30.01.14 №31/пр | Развозка конструкций и материалов опор ВЛ 0,38-10 кВ по трассе: одностоечных железобетонных опор ИНДЕКС К ПОЗИЦИИ(справочно): 1 Индекс пересчета на 4 квартал 2017 года (ФЕР-2001 СНБ-2017) ОЗП=17,56; ЭМ=6,9; ЗПМ=17,56; МАТ=5,2 НР (742,69 руб.): 105% от ФОТ СП (424,39 руб.): 60% от ФОТ | 1 опора | 4 | 49.34 | 3.59 | 45.75 | 6.48 | 197.36 | 14.36 | 183 | 25.92
43 | ФЕР33-04-016-06 Приказ Минстроя РФ от 30.01.14 №31/пр | Развозка конструкций и материалов опор ВЛ 0,38-10 кВ по трассе: материалов оснастки сложных опор ИНДЕКС К ПОЗИЦИИ(справочно): 1 Индекс пересчета на 4 квартал 2017 года (ФЕР-2001 СНБ-2017) ОЗП=17,56; ЭМ=6,9; ЗПМ=17,56; МАТ=5,2 НР (170 руб.): 105% от ФОТ СП (97,14 руб.): 60% от ФОТ | 1 опора | 2 | 15.03 | 2.45 | 12.58 | 2.16 | 30.06 | 4.9 | 25.16 | 4.32
11 | ФЕР33-04-003-02 Приказ Минстроя России от 30.12.2016 №1039/пр | Установка железобетонных опор ВЛ 0,38; 6-10 кВ с траверсами без приставок: одностоечных с одним подкосом ИНДЕКС К ПОЗИЦИИ(справочно): 1 Индекс пересчета на 4 квартал 2017 года (ФЕР-2001 СНБ-2017) ОЗП=17,56; ЭМ=6,9; ЗПМ=17,56; МАТ=5,2 НР (3547,85 руб.): 105% от ФОТ СП (2027,34 руб.): 60% от ФОТ | шт | 2 | 399.56 | 69.99 | 283.96 | 26.22 | 799.12 | 139.98 | 567.92 | 52.44
12 | ФЕР33-02-013-05 Приказ Минстроя России от 30.12.2016 №1039/пр | Установка стальных: сварных траверс порталов массой до 0,2 т ИНДЕКС К ПОЗИЦИИ(справочно): 1 Индекс пересчета на 4 квартал 2017 года (ФЕР-2001 СНБ-2017) ОЗП=17,56; ЭМ=6,9; ЗПМ=17,56; МАТ=5,2 НР (450,25 руб.): 105% от ФОТ СП (257,29 руб.): 60% от ФОТ | т | 0.047 | 2639.28 | 364.06 | 2120.49 | 155.49 | 124.05 | 17.11 | 99.66 | 7.31
13 | ФЕРр62-32-2 Приказ Минстроя России от 30.12.2016 №1039/пр | Окраска масляными составами траверс: стальных за 2 раза ИНДЕКС К ПОЗИЦИИ(справочно): 1 Индекс пересчета на 4 квартал 2017 года (ФЕР-2001 СНБ-2017) ОЗП=17,56; ЭМ=6,9; ЗПМ=17,56; МАТ=5,2 НР (91,59 руб.): 80% от ФОТ СП (57,25 руб.): 50% от ФОТ | 100 м2 | 0.01 | 805.44 | 652.05 | 0.66 | 0.12 | 8.05 | 6.52 | 0.01
6 | ФЕР33-04-009-06 Приказ Минстроя России от 30.12.2016 №1039/пр | Подвеска проводов ВЛ 6-10 кВ в населенной местности сечением: свыше 35 мм2 с помощью механизмов ИНДЕКС К ПОЗИЦИИ(справочно): 1 Индекс пересчета на 4 квартал 2017 года (ФЕР-2001 СНБ-2017) ОЗП=17,56; ЭМ=6,9; ЗПМ=17,56; МАТ=5,2 НР (12222 руб.): 105% от ФОТ СП (6984 руб.): 60% от ФОТ | км | 0.8 | 2919.33 | 544.26 | 1970.48 | 284.33 | 2335.46 | 435.41 | 1576.38 | 227.46
44 | ФССЦпг-03-01-01-200 Приказ Минстроя РФ от 30.01.14 №31/пр | Перевозка бетонных и ж/б изделий, стеновых и перегородочных материалов (кирпич, блоки, камни, плиты и панели), лесоматериалов круглых и пиломатериалов автомобилями бортовыми грузоподъемностью до 15 т, на расстояние до 200 км I класс груза ИНДЕКС К ПОЗИЦИИ(справочно): 2 Перевозка грузов ЭМ=7,85 НР 0% от ФОТ СП 0% от ФОТ | 1 т груза | 4 | 64.94 |  | 64.94 |  | 259.76 |  | 259.76
45 | ФССЦпг-03-02-03-200 Приказ Минстроя РФ от 30.01.14 №31/пр | Перевозка строительных грузов (кроме массовых навалочных, перевозимых автомобилями-самосвалами, а также бетонных и железобетонных изделий, стеновых и перегородочных материалов, лесоматериалов круглых и пиломатериалов, включенных в таблицу 03-01), бортовым автомобилем грузоподъемностью 5 т, на расстояние до 200 км III класс груза ИНДЕКС К ПОЗИЦИИ(справочно): 2 Перевозка грузов ЭМ=7,85 НР 0% от ФОТ СП 0% от ФОТ | 1 т груза | 0.5 | 227.94 |  | 227.94 |  | 113.97 |  | 113.97
Раздел 2. Материалы
28 | ФССЦ-05.1.02.07-0073 Приказ Минстроя России от 30.12.2016 №1039/пр | Стойка опоры: СВ 110-3,5 /бетон В30 (М400), объем 0,45 м3, расход арматуры 60,8 кг/ (серия 3.407.1-143; 3.407.1-136) ИНДЕКС К ПОЗИЦИИ(справочно): 1 Индекс пересчета на 4 квартал 2017 года (ФЕР-2001 СНБ-2017) ОЗП=17,56; ЭМ=6,9; ЗПМ=17,56; МАТ=5,2 | шт | 2 | 1424.69 |  |  |  | 2849.38
29 | ФССЦ-05.1.02.07-0065 Приказ Минстроя России от 30.12.2016 №1039/пр | Стойка опоры: СВ 95-2 /бетон В25 (М350), объем 0,30 м3, расход арматуры 82,58 кг/ (серия 3.407.1-143 вып.7) ИНДЕКС К ПОЗИЦИИ(справочно): 1 Индекс пересчета на 4 квартал 2017 года (ФЕР-2001 СНБ-2017) ОЗП=17,56; ЭМ=6,9; ЗПМ=17,56; МАТ=5,2 | шт | 2 | 882.57 |  |  |  | 1765.14
30 | ФССЦ-502-0860 Приказ Минстроя России от 12.11.14 №703/пр | Провода самонесущие изолированные для воздушных линий электропередачи с алюминиевыми жилами марки: СИП-3 1х70-20 ИНДЕКС К ПОЗИЦИИ(справочно): 1 Индекс пересчета на 4 квартал 2017 года (ФЕР-2001 СНБ-2017) ОЗП=17,56; ЭМ=6,9; ЗПМ=17,56; МАТ=5,2 | 1000 м | 0.8 | 23555.6 |  |  |  | 18844.48
31 | ФССЦ-08.4.03.03-0034 Приказ Минстроя России №1039/пр от 30.12.2016 | Горячекатаная арматурная сталь периодического профиля класса: А-III, диаметром 16-18 мм ИНДЕКС К ПОЗИЦИИ(справочно): 1 Индекс пересчета на 4 квартал 2017 года (ФЕР-2001 СНБ-2017) ОЗП=17,56; ЭМ=6,9; ЗПМ=17,56; МАТ=5,2 | т | 0.01 | 7956.21 |  |  |  | 79.56
32 | ФССЦ-101-2545 Приказ Минстроя России от 12.11.14 №703/пр | Сталь угловая: 75х75 мм ИНДЕКС К ПОЗИЦИИ(справочно): 1 Индекс пересчета на 4 квартал 2017 года (ФЕР-2001 СНБ-2017) ОЗП=17,56; ЭМ=6,9; ЗПМ=17,56; МАТ=5,2 | т | 0.036 | 5531.93 |  |  |  | 199.15
33 | ФССЦ-101-2542 Приказ Минстроя России от 12.11.14 №703/пр | Сталь угловая: 50х50 мм ИНДЕКС К ПОЗИЦИИ(справочно): 1 Индекс пересчета на 4 квартал 2017 года (ФЕР-2001 СНБ-2017) ОЗП=17,56; ЭМ=6,9; ЗПМ=17,56; МАТ=5,2 | т | 0.01 | 5763 |  |  |  | 57.63
34 | ФССЦ-110-0098 Приказ Минстроя России от 12.11.14 №703/пр | Крюки для крепления изоляторов: КН-22 ИНДЕКС К ПОЗИЦИИ(справочно): 1 Индекс пересчета на 4 квартал 2017 года (ФЕР-2001 СНБ-2017) ОЗП=17,56; ЭМ=6,9; ЗПМ=17,56; МАТ=5,2 | т | 0,0108 1,8*6/1000 | 10616.35 |  |  |  | 114.66
41 | сч.ф. 7629 от 01.22.17г. | Изолятор стеклянный ШС-10Д | шт. | 12 | 381.36 |  |  |  | 4576.32
Итого прямые затраты по смете с учетом индексов, в текущих ценах | [8 empty] | 171188.83 | 14130.88 | 25946.45 | 7267.56
Накладные расходы | [8 empty] | 22439.74
Сметная прибыль | [8 empty] | 12827.62
Итоги по смете:
Итого по позициям, введенным в ценах 2001г. | [8 empty] | 201879.87
Итого по позициям, введенным в текущих ценах | [8 empty] | 4576.32
Итого | [8 empty] | 206456.19
В том числе:
Материалы | [8 empty] | 131111.5
Машины и механизмы | [8 empty] | 25946.45
ФОТ | [8 empty] | 21398.44
Накладные расходы | [8 empty] | 22439.74
Сметная прибыль | [8 empty] | 12827.62
Непредвиденные затраты (МДС 81-35.2004 п.4.96) 3% | [8 empty] | 6193.69
ВСЕГО по смете | [8 empty] | 212649.88
Составил: ___________________________инженер ПТО Лесников А.В.
(должность, подпись, расшифровка)
Проверил: ___________________________ .
(должность, подпись, расшифровка)