## ЛСР 13 граф
СОГЛАСОВАНО: | [8 empty] | УТВЕРЖДАЮ:
Директор ООО "КЭС"
________________ | [8 empty] | ________________Бычков А.Е.
" _____ " ________________ 201__ г. | [8 empty] | "______ " _______________201__ г.
(наименование стройки)
ЛОКАЛЬНЫЙ СМЕТНЫЙ РАСЧЕТ №
(локальная смета)
| на | реконструкцию ВЛ-10 кВ от ТП-8 до ТП-115 в пос.Кирзавод - 0,66 км.
(наименование работ и затрат, наименование объекта)
Основание:
|  | Сметная стоимость строительных работ _______________________________________________________________________________________________ |  | ___________________________421288,59 |  | руб.
|  | Средства на оплату труда _______________________________________________________________________________________________ |  | ___________________________63910,69 |  | руб.
|  | Сметная трудоемкость _______________________________________________________________________________________________ |  | _______________________________________________________________________________________________257,96 |  | чел.час
Составлен(а) в текущих (прогнозных) ценах по состоянию на 4 квартал 2017 года
№ пп | Обоснование | Наименование | Ед. изм. | Кол. | Стоимость единицы, руб. |  |  |  | Общая стоимость, руб.
[5 empty] | Всего | В том числе |  |  | Всего | В том числе
[6 empty] | Осн.З/п | Эк.Маш. | З/пМех |  | Осн.З/п | Эк.Маш. | З/пМех
1 | 2 | 3 | 4 | 5 | 6 | 7 | 8 | 9 | 10 | 11 | 12 | 13
Раздел 1. Новый Раздел
1 | ФЕР33-04-042-04 Приказ Минстроя России от 30.12.2016 №1039/пр | Демонтаж опор ВЛ 0,38-10 кВ: с приставками одностоечных ИНДЕКС К ПОЗИЦИИ(справочно): 1 Индекс пересчета на 4 квартал 2017 года (ФЕР-2001 СНБ-2017) ОЗП=17,56; ЭМ=6,9; ЗПМ=17,56; МАТ=5,2 НР (1770,78 руб.): 105% от ФОТ СП (1011,88 руб.): 60% от ФОТ | шт | 4 | 159.27 | 11.25 | 148.02 | 12.76 | 637.08 | 45 | 592.08 | 51.04
2 | ФЕР33-04-042-05 Приказ Минстроя России от 30.12.2016 №1039/пр | Демонтаж опор ВЛ 0,38-10 кВ: с приставками одностоечных с подкосом ИНДЕКС К ПОЗИЦИИ(справочно): 1 Индекс пересчета на 4 квартал 2017 года (ФЕР-2001 СНБ-2017) ОЗП=17,56; ЭМ=6,9; ЗПМ=17,56; МАТ=5,2 НР (6374,56 руб.): 105% от ФОТ СП (3642,61 руб.): 60% от ФОТ | шт | 7 | 291.18 | 23.94 | 267.24 | 25.45 | 2038.26 | 167.58 | 1870.68 | 178.15
3 | ФЕР33-04-040-03 Приказ Минстроя России от 30.12.2016 №1039/пр | Демонтаж: 3-х проводов ВЛ 6-10 кВ ИНДЕКС К ПОЗИЦИИ(справочно): 1 Индекс пересчета на 4 квартал 2017 года (ФЕР-2001 СНБ-2017) ОЗП=17,56; ЭМ=6,9; ЗПМ=17,56; МАТ=5,2 НР (4666,84 руб.): 105% от ФОТ СП (2666,77 руб.): 60% от ФОТ | шт | 11 | 60.89 | 17.32 | 43.57 | 5.69 | 669.79 | 190.52 | 479.27 | 62.59
8 | ФЕР33-04-016-02 Приказ Минстроя РФ от 30.01.14 №31/пр | Развозка конструкций и материалов опор ВЛ 0,38-10 кВ по трассе: одностоечных железобетонных опор ИНДЕКС К ПОЗИЦИИ(справочно): 1 Индекс пересчета на 4 квартал 2017 года (ФЕР-2001 СНБ-2017) ОЗП=17,56; ЭМ=6,9; ЗПМ=17,56; МАТ=5,2 НР (3342,08 руб.): 105% от ФОТ СП (1909,76 руб.): 60% от ФОТ | 1 опора | 18 | 49.34 | 3.59 | 45.75 | 6.48 | 888.12 | 64.62 | 823.5 | 116.64
9 | ФЕР33-04-016-05 Приказ Минстроя РФ от 30.01.14 №31/пр | Развозка конструкций и материалов опор ВЛ 0,38-10 кВ по трассе: материалов оснастки одностоечных опор ИНДЕКС К ПОЗИЦИИ(справочно): 1 Индекс пересчета на 4 квартал 2017 года (ФЕР-2001 СНБ-2017) ОЗП=17,56; ЭМ=6,9; ЗПМ=17,56; МАТ=5,2 НР (289,84 руб.): 105% от ФОТ СП (165,62 руб.): 60% от ФОТ | 1 опора | 4 | 13.05 | 2.04 | 11.01 | 1.89 | 52.2 | 8.16 | 44.04 | 7.56
10 | ФЕР33-04-016-06 Приказ Минстроя РФ от 30.01.14 №31/пр | Развозка конструкций и материалов опор ВЛ 0,38-10 кВ по трассе: материалов оснастки сложных опор ИНДЕКС К ПОЗИЦИИ(справочно): 1 Индекс пересчета на 4 квартал 2017 года (ФЕР-2001 СНБ-2017) ОЗП=17,56; ЭМ=6,9; ЗПМ=17,56; МАТ=5,2 НР (594,99 руб.): 105% от ФОТ СП (340 руб.): 60% от ФОТ | 1 опора | 7 | 15.03 | 2.45 | 12.58 | 2.16 | 105.21 | 17.15 | 88.06 | 15.12
11 | ФЕР33-04-003-01 Приказ Минстроя России от 30.12.2016 №1039/пр | Установка железобетонных опор ВЛ 0,38; 6-10 кВ с траверсами без приставок: одностоечных ИНДЕКС К ПОЗИЦИИ(справочно): 1 Индекс пересчета на 4 квартал 2017 года (ФЕР-2001 СНБ-2017) ОЗП=17,56; ЭМ=6,9; ЗПМ=17,56; МАТ=5,2 НР (3312,94 руб.): 105% от ФОТ СП (1893,11 руб.): 60% от ФОТ | шт | 4 | 199.82 | 33.67 | 120.54 | 11.25 | 799.28 | 134.68 | 482.16 | 45
12 | ФЕР33-04-003-02 Приказ Минстроя России от 30.12.2016 №1039/пр | Установка железобетонных опор ВЛ 0,38; 6-10 кВ с траверсами без приставок: одностоечных с одним подкосом ИНДЕКС К ПОЗИЦИИ(справочно): 1 Индекс пересчета на 4 квартал 2017 года (ФЕР-2001 СНБ-2017) ОЗП=17,56; ЭМ=6,9; ЗПМ=17,56; МАТ=5,2 НР (12417,44 руб.): 105% от ФОТ СП (7095,68 руб.): 60% от ФОТ | шт | 7 | 399.56 | 69.99 | 283.96 | 26.22 | 2796.92 | 489.93 | 1987.72 | 183.54
13 | ФЕР33-02-013-05 Приказ Минстроя России от 30.12.2016 №1039/пр | Установка стальных: сварных траверс порталов массой до 0,2 т ИНДЕКС К ПОЗИЦИИ(справочно): 1 Индекс пересчета на 4 квартал 2017 года (ФЕР-2001 СНБ-2017) ОЗП=17,56; ЭМ=6,9; ЗПМ=17,56; МАТ=5,2 НР (3180,38 руб.): 105% от ФОТ СП (1817,36 руб.): 60% от ФОТ | т | 0.332 | 2639.28 | 364.06 | 2120.49 | 155.49 | 876.24 | 120.87 | 704 | 51.62
14 | ФЕРр62-32-2 Приказ Минстроя России от 30.12.2016 №1039/пр | Окраска масляными составами траверс: стальных за 2 раза ИНДЕКС К ПОЗИЦИИ(справочно): 1 Индекс пересчета на 4 квартал 2017 года (ФЕР-2001 СНБ-2017) ОЗП=17,56; ЭМ=6,9; ЗПМ=17,56; МАТ=5,2 НР (458,11 руб.): 80% от ФОТ СП (286,32 руб.): 50% от ФОТ | 100 м2 | 0.05 | 805.44 | 652.05 | 0.66 | 0.12 | 40.27 | 32.6 | 0.03 | 0.01
15 | ФЕР33-04-009-06 Приказ Минстроя России от 30.12.2016 №1039/пр | Подвеска проводов ВЛ 6-10 кВ в населенной местности сечением: свыше 35 мм2 с помощью механизмов ИНДЕКС К ПОЗИЦИИ(справочно): 1 Индекс пересчета на 4 квартал 2017 года (ФЕР-2001 СНБ-2017) ОЗП=17,56; ЭМ=6,9; ЗПМ=17,56; МАТ=5,2 НР (30555,08 руб.): 105% от ФОТ СП (17460,05 руб.): 60% от ФОТ | км | 2 | 2919.33 | 544.26 | 1970.48 | 284.33 | 5838.66 | 1088.52 | 3940.96 | 568.66
19 | ФССЦпг-03-01-01-200 Приказ Минстроя РФ от 30.01.14 №31/пр | Перевозка бетонных и ж/б изделий, стеновых и перегородочных материалов (кирпич, блоки, камни, плиты и панели), лесоматериалов круглых и пиломатериалов автомобилями бортовыми грузоподъемностью до 15 т, на расстояние до 200 км I класс груза ИНДЕКС К ПОЗИЦИИ(справочно): 2 Перевозка грузов ЭМ=7,85 НР 0% от ФОТ СП 0% от ФОТ | 1 т груза | 18 | 64.94 |  | 64.94 |  | 1168.92 |  | 1168.92
20 | ФССЦпг-03-02-03-200 Приказ Минстроя РФ от 30.01.14 №31/пр | Перевозка строительных грузов (кроме массовых навалочных, перевозимых автомобилями-самосвалами, а также бетонных и железобетонных изделий, стеновых и перегородочных материалов, лесоматериалов круглых и пиломатериалов, включенных в таблицу 03-01), бортовым автомобилем грузоподъемностью 5 т, на расстояние до 200 км III класс груза ИНДЕКС К ПОЗИЦИИ(справочно): 2 Перевозка грузов ЭМ=7,85 НР 0% от ФОТ СП 0% от ФОТ | 1 т груза | 0.3 | 227.94 |  | 227.94 |  | 68.38 |  | 68.38
Раздел 2. Материалы
21 | ФССЦ-05.1.02.07-0073 Приказ Минстроя России от 30.12.2016 №1039/пр | Стойка опоры: СВ 110-3,5 /бетон В30 (М400), объем 0,45 м3, расход арматуры 60,8 кг/ (серия 3.407.1-143; 3.407.1-136) ИНДЕКС К ПОЗИЦИИ(справочно): 1 Индекс пересчета на 4 квартал 2017 года (ФЕР-2001 СНБ-2017) ОЗП=17,56; ЭМ=6,9; ЗПМ=17,56; МАТ=5,2 | шт | 11 | 1424.69 |  |  |  | 15671.59
22 | ФССЦ-05.1.02.07-0065 Приказ Минстроя России от 30.12.2016 №1039/пр | Стойка опоры: СВ 95-2 /бетон В25 (М350), объем 0,30 м3, расход арматуры 82,58 кг/ (серия 3.407.1-143 вып.7) ИНДЕКС К ПОЗИЦИИ(справочно): 1 Индекс пересчета на 4 квартал 2017 года (ФЕР-2001 СНБ-2017) ОЗП=17,56; ЭМ=6,9; ЗПМ=17,56; МАТ=5,2 | шт | 7 | 882.57 |  |  |  | 6177.99
25 | ФССЦ-08.4.03.03-0034 Приказ Минстроя России №1039/пр от 30.12.2016 | Горячекатаная арматурная сталь периодического профиля класса: А-III, диаметром 16-18 мм ИНДЕКС К ПОЗИЦИИ(справочно): 1 Индекс пересчета на 4 квартал 2017 года (ФЕР-2001 СНБ-2017) ОЗП=17,56; ЭМ=6,9; ЗПМ=17,56; МАТ=5,2 | т | 0,032 (20+12)/1000 | 7956.21 |  |  |  | 254.6
26 | ФССЦ-101-2545 Приказ Минстроя России от 12.11.14 №703/пр | Сталь угловая: 75х75 мм ИНДЕКС К ПОЗИЦИИ(справочно): 1 Индекс пересчета на 4 квартал 2017 года (ФЕР-2001 СНБ-2017) ОЗП=17,56; ЭМ=6,9; ЗПМ=17,56; МАТ=5,2 | т | 0.2 | 5531.93 |  |  |  | 1106.39
27 | ФССЦ-101-2542 Приказ Минстроя России от 12.11.14 №703/пр | Сталь угловая: 50х50 мм ИНДЕКС К ПОЗИЦИИ(справочно): 1 Индекс пересчета на 4 квартал 2017 года (ФЕР-2001 СНБ-2017) ОЗП=17,56; ЭМ=6,9; ЗПМ=17,56; МАТ=5,2 | т | 0.023 | 5763 |  |  |  | 132.55
28 | ФССЦ-110-0098 Приказ Минстроя России от 12.11.14 №703/пр | Крюки для крепления изоляторов: КН-22 ИНДЕКС К ПОЗИЦИИ(справочно): 1 Индекс пересчета на 4 квартал 2017 года (ФЕР-2001 СНБ-2017) ОЗП=17,56; ЭМ=6,9; ЗПМ=17,56; МАТ=5,2 | т | 0,0594 1,8*33/1000 | 10616.35 |  |  |  | 630.61
29 | сч.ф. 7629 от 01.22.17г. | Изолятор стеклянный ШС-10Д | шт. | 66 | 381.36 |  |  |  | 25169.76
30 | ФССЦ-110-0345 Приказ Минстроя России от 12.11.14 №703/пр | Изоляторы линейные подвесные стеклянные ПСД-70Е ИНДЕКС К ПОЗИЦИИ(справочно): 1 Индекс пересчета на 4 квартал 2017 года (ФЕР-2001 СНБ-2017) ОЗП=17,56; ЭМ=6,9; ЗПМ=17,56; МАТ=5,2 | шт. | 12 | 169.25 |  |  |  | 2031
31 | ФССЦ-509-6152 Приказ Минстроя России от 12.11.14 №703/пр | Ушко: У-7-16 ИНДЕКС К ПОЗИЦИИ(справочно): 1 Индекс пересчета на 4 квартал 2017 года (ФЕР-2001 СНБ-2017) ОЗП=17,56; ЭМ=6,9; ЗПМ=17,56; МАТ=5,2 | шт. | 6 | 106.08 |  |  |  | 636.48
32 | ФССЦ-509-6701 Приказ Минстроя России от 12.11.14 №703/пр | Скоба для крепления коробов к строительным конструкциям сейсмостойкая СК-150 ИНДЕКС К ПОЗИЦИИ(справочно): 1 Индекс пересчета на 4 квартал 2017 года (ФЕР-2001 СНБ-2017) ОЗП=17,56; ЭМ=6,9; ЗПМ=17,56; МАТ=5,2 | шт. | 6 | 17.73 |  |  |  | 106.38
33 | ФССЦ-509-2951 Приказ Минстроя России от 12.11.14 №703/пр | Серьга СР-16-20 ИНДЕКС К ПОЗИЦИИ(справочно): 1 Индекс пересчета на 4 квартал 2017 года (ФЕР-2001 СНБ-2017) ОЗП=17,56; ЭМ=6,9; ЗПМ=17,56; МАТ=5,2 | шт. | 6 | 21.5 |  |  |  | 129
34 | ФССЦ-509-5834 Приказ Минстроя России от 12.11.14 №703/пр | Зажим натяжной: болтовый НБ-2-6А ИНДЕКС К ПОЗИЦИИ(справочно): 1 Индекс пересчета на 4 квартал 2017 года (ФЕР-2001 СНБ-2017) ОЗП=17,56; ЭМ=6,9; ЗПМ=17,56; МАТ=5,2 | шт. | 12 | 73.4 |  |  |  | 880.8
Итого прямые затраты по смете с учетом индексов, в текущих ценах | [8 empty] | 303765.84 | 41435.11 | 85699.06 | 22475.58
Накладные расходы | [8 empty] | 66963.06
Сметная прибыль | [8 empty] | 38289.15
Итоги по смете:
Итого по позициям, введенным в ценах 2001г. | [8 empty] | 383848.29
Итого по позициям, введенным в текущих ценах | [8 empty] | 25169.76
Итого | [8 empty] | 409018.05
В том числе:
Материалы | [8 empty] | 176631.67
Машины и механизмы | [8 empty] | 85699.06
ФОТ | [8 empty] | 63910.69
Накладные расходы | [8 empty] | 66963.06
Сметная прибыль | [8 empty] | 38289.15
Непредвиденные затраты (МДС 81-35.2004 п.4.96) 3% | [8 empty] | 12270.54
ВСЕГО по смете | [8 empty] | 421288.59
Составил: ___________________________инженер ПТО Лесников А.В.
(должность, подпись, расшифровка)
Проверил: ___________________________ .
(должность, подпись, расшифровка)