## ЛСР 13 граф
СОГЛАСОВАНО: | [8 empty] | УТВЕРЖДАЮ:
Директор ОАО "КЭС"
________________ | [8 empty] | ________________Бычков А.Е.
" _____ " ________________ 2016 г. | [8 empty] | "______ " _______________2016 г.
(наименование стройки)
ЛОКАЛЬНЫЙ СМЕТНЫЙ РАСЧЕТ №
(локальная смета)
| на | строительство линии 0,4 кВ от ТП-97 до к.я. жилых домов по ул.Строителей 1 и 3 - 0,15 км.
(наименование работ и затрат, наименование объекта)
Основание:
|  | Сметная стоимость _______________________________________________________________________________________________ |  | ___________________________124994,83 |  | руб.
|  | строительных работ _______________________________________________________________________________________________ |  | _______________________________________________________________________________________________87266,93 |  | руб.
|  | монтажных работ _______________________________________________________________________________________________ |  | _______________________________________________________________________________________________16332,36 |  | руб.
|  | прочих _______________________________________________________________________________________________ |  | _______________________________________________________________________________________________251,51 |  | руб.
|  | Средства на оплату труда _______________________________________________________________________________________________ |  | ___________________________6133,49 |  | руб.
|  | Сметная трудоемкость _______________________________________________________________________________________________ |  | _______________________________________________________________________________________________29,72 |  | чел.час
Составлен(а) в текущих (прогнозных) ценах по состоянию на 1 квартал 2016 года
№ пп | Обоснование | Наименование | Ед. изм. | Кол. | Стоимость единицы, руб. |  |  |  | Общая стоимость, руб.
[5 empty] | Всего | В том числе |  |  | Всего | В том числе
[6 empty] | Осн.З/п | Эк.Маш. | З/пМех |  | Осн.З/п | Эк.Маш. | З/пМех
1 | 2 | 3 | 4 | 5 | 6 | 7 | 8 | 9 | 10 | 11 | 12 | 13
Раздел 1. Новый Раздел
5 | ФЕР33-04-017-02 Приказ Минстроя РФ от 30.01.14 №31/пр | Подвеска самонесущих изолированных проводов (СИП-2А) напряжением от 0,4 кВ до 1 кВ (со снятием напряжения) при количестве 29 опор: без использования автогидроподъемника НР (1051,12 руб.): 105%*0,85 от ФОТ СП (565,31 руб.): 60%*0,8 от ФОТ | 1000 м | 0.05 | 9788.48 | 1292.69 | 1060.05 | 145.45 | 489.42 | 64.63 | 53 | 7.27
2 | ФЕРм08-02-146-04 Приказ Минстроя РФ от 30.01.14 №31/пр | Кабель до 35 кВ с креплением накладными скобами, масса 1 м кабеля: до 3 кг НР (4036,21 руб.): 95% от ФОТ СП (2209,29 руб.): 65%*0,8 от ФОТ | 100 м кабеля | 1 | 1122.43 | 179.32 | 880.01 | 80.06 | 1122.43 | 179.32 | 880.01 | 80.06
3 | ФЕРм08-02-144-06 Приказ Минстроя РФ от 30.01.14 №31/пр | Присоединение к зажимам жил проводов или кабелей сечением: до 150 мм2 НР (544,17 руб.): 95% от ФОТ СП (297,86 руб.): 65%*0,8 от ФОТ | 100 шт. | 0.16 | 222.94 | 218.57 |  |  | 35.67 | 34.97
20 | ФЕРп01-11-028-01 Приказ Минстроя РФ от 30.01.14 №31/пр | Измерение сопротивления изоляции мегаомметром: кабельных и других линий напряжением до 1 кВ, предназначенных для передачи электроэнергии к распределительным устройствам, щитам, шкафам, коммутационным аппаратам и электропотребителям НР (74,21 руб.): 65%*0,85 от ФОТ СП (42,98 руб.): 40%*0,8 от ФОТ | 1 линия | 2 | 4.1 | 4.1 |  |  | 8.2 | 8.2
21 | ФССЦпг-03-02-03-200 Приказ Минстроя РФ от 30.01.14 №31/пр | Перевозка строительных грузов (кроме массовых навалочных, перевозимых автомобилями-самосвалами, а также бетонных и железобетонных изделий, стеновых и перегородочных материалов, лесоматериалов круглых и пиломатериалов, включенных в таблицу 03-01), бортовым автомобилем грузоподъемностью 5 т, на расстояние до 200 км III класс груза НР 0%*0,85 от ФОТ СП 0%*0,8 от ФОТ | 1 т груза | 0.3 | 227.94 |  | 227.94 |  | 68.38 |  | 68.38
Раздел 2. Материалы
14 | ФССЦ-502-0851 Приказ Минстроя России от 12.11.14 №703/пр | Провода самонесущие изолированные для воздушных линий электропередачи с алюминиевыми жилами марки: СИП-2 3х95+1х95-0,6/1,0 | 1000 м | 0.15 | 87806.29 |  |  |  | 13170.94
15 | ФССЦ-111-0142 Приказ Минстроя РФ от 30.01.14 №31/пр | Зажим анкерный (СИП) PA 1500 | шт. | 4 | 95.4 |  |  |  | 381.6
16 | ФССЦ-110-0244 Приказ Минстроя РФ от 30.01.14 №31/пр | Крюк бандажный, марки SOT 39 | шт. | 4 | 105.29 |  |  |  | 421.16
17 | ФССЦ-111-3165 Приказ Минстроя РФ от 30.01.14 №31/пр | Лента крепления шириной 20 мм, толщиной 0,7 мм, длиной 50 м из нержавеющей стали (в пластмасовой коробке с кабельной бухтой) F207 (СИП) | шт. | 1 | 943.06 |  |  |  | 943.06
18 | ФССЦ-111-3170 Приказ Минстроя РФ от 30.01.14 №31/пр | Скрепа размером 20 мм NC20 (СИП) | шт. | 26 | 5.82 |  |  |  | 151.32
19 | тов.накл.645/4199 от 23.10.15г. | Крепеж фасадный BRPF 150.1-BK | шт. | 200 | 39.4 |  |  |  | 7880
Итого прямые затраты по смете в ценах 2001г. | [8 empty] | 24672.18 | 287.12 | 1001.39 | 87.33
Итого прямые затраты по смете с учетом коэффициентов к итогам | [8 empty] | 95029.65 | 4703.03 | 6168.56 | 1430.46
В том числе, справочно:
Индекс инфляции на 1 квартал 2016 года (ФЕР-2001 в ред.2014г.) ОЗП=16,38; ЭМ=6,16; ЗПМ=16,38; МАТ=4,92 (Поз. 5, 21, 14-18, 2-3, 20) | [8 empty] | 70357.47 | 4415.91 | 5167.17 | 1343.14
Накладные расходы | [8 empty] | 5705.71
Сметная прибыль | [8 empty] | 3115.44
Итоги по смете:
Итого Строительные работы | [8 empty] | 87266.93
Итого Монтажные работы | [8 empty] | 16332.36
Итого Прочие затраты | [8 empty] | 251.51
Итого | [8 empty] | 103850.8
В том числе:
Материалы | [8 empty] | 84158.06
Машины и механизмы | [8 empty] | 6168.56
ФОТ | [8 empty] | 6133.49
Накладные расходы | [8 empty] | 5705.71
Сметная прибыль | [8 empty] | 3115.44
Непредвиденные затраты 2% | [8 empty] | 2077.02
Итого с непредвиденными | [8 empty] | 105927.82
НДС 18% | [8 empty] | 19067.01
ВСЕГО по смете | [8 empty] | 124994.83
Составил: ___________________________техник ПТО Лесников А.В.
(должность, подпись, расшифровка)
Проверил: ___________________________ .
(должность, подпись, расшифровка)