## ЛСР 13 граф
СОГЛАСОВАНО: | [8 empty] | УТВЕРЖДАЮ:
Директор ООО "КЭС"
________________ | [8 empty] | ________________Бычков А.Е.
" _____ " ________________ 201__ г. | [8 empty] | "______ " _______________201__ г.
(наименование стройки)
ЛОКАЛЬНЫЙ СМЕТНЫЙ РАСЧЕТ №
(локальная смета)
| на | строительство ВЛ-0,4 кВ, взамен КЛ-0,4 кВ от ТП-113 до к.я. жилого дома по ул.Яковкина,10а - 0,2 км.
(наименование работ и затрат, наименование объекта)
Основание:
|  | Сметная стоимость _______________________________________________________________________________________________ |  | ___________________________107229,31 |  | руб.
|  | строительных работ _______________________________________________________________________________________________ |  | _______________________________________________________________________________________________96104,14 |  | руб.
|  | монтажных работ _______________________________________________________________________________________________ |  | _______________________________________________________________________________________________7624,01 |  | руб.
|  | прочих _______________________________________________________________________________________________ |  | _______________________________________________________________________________________________377,98 |  | руб.
|  | Средства на оплату труда _______________________________________________________________________________________________ |  | ___________________________9763,54 |  | руб.
|  | Сметная трудоемкость _______________________________________________________________________________________________ |  | _______________________________________________________________________________________________47,05 |  | чел.час
Составлен(а) в текущих (прогнозных) ценах по состоянию на 4 квартал 2017 года
№ пп | Обоснование | Наименование | Ед. изм. | Кол. | Стоимость единицы, руб. |  |  |  | Общая стоимость, руб.
[5 empty] | Всего | В том числе |  |  | Всего | В том числе
[6 empty] | Осн.З/п | Эк.Маш. | З/пМех |  | Осн.З/п | Эк.Маш. | З/пМех
1 | 2 | 3 | 4 | 5 | 6 | 7 | 8 | 9 | 10 | 11 | 12 | 13
Раздел 1. Новый Раздел
17 | ФЕР33-04-016-02 Приказ Минстроя РФ от 30.01.14 №31/пр | Развозка конструкций и материалов опор ВЛ 0,38-10 кВ по трассе: одностоечных железобетонных опор ИНДЕКС К ПОЗИЦИИ(справочно): 1 Индекс пересчета на 4 квартал 2017 года (ФЕР-2001 СНБ-2017) ОЗП=17,56; ЭМ=6,9; ЗПМ=17,56; МАТ=5,2 НР (557,01 руб.): 105% от ФОТ СП (318,29 руб.): 60% от ФОТ | 1 опора | 3 | 49.34 | 3.59 | 45.75 | 6.48 | 148.02 | 10.77 | 137.25 | 19.44
18 | ФЕР33-04-016-06 Приказ Минстроя РФ от 30.01.14 №31/пр | Развозка конструкций и материалов опор ВЛ 0,38-10 кВ по трассе: материалов оснастки сложных опор ИНДЕКС К ПОЗИЦИИ(справочно): 1 Индекс пересчета на 4 квартал 2017 года (ФЕР-2001 СНБ-2017) ОЗП=17,56; ЭМ=6,9; ЗПМ=17,56; МАТ=5,2 НР (85 руб.): 105% от ФОТ СП (48,57 руб.): 60% от ФОТ | 1 опора | 1 | 15.03 | 2.45 | 12.58 | 2.16 | 15.03 | 2.45 | 12.58 | 2.16
29 | ФЕР33-04-016-05 Приказ Минстроя России от 30.12.2016 №1039/пр | Развозка конструкций и материалов опор ВЛ 0,38-10 кВ по трассе: материалов оснастки одностоечных опор ИНДЕКС К ПОЗИЦИИ(справочно): 1 Индекс пересчета на 4 квартал 2017 года (ФЕР-2001 СНБ-2017) ОЗП=17,56; ЭМ=6,9; ЗПМ=17,56; МАТ=5,2 НР (72,46 руб.): 105% от ФОТ СП (41,41 руб.): 60% от ФОТ | шт | 1 | 13.05 | 2.04 | 11.01 | 1.89 | 13.05 | 2.04 | 11.01 | 1.89
10 | ФЕР33-04-003-01 Приказ Минстроя России от 30.12.2016 №1039/пр | Установка железобетонных опор ВЛ 0,38; 6-10 кВ с траверсами без приставок: одностоечных ИНДЕКС К ПОЗИЦИИ(справочно): 1 Индекс пересчета на 4 квартал 2017 года (ФЕР-2001 СНБ-2017) ОЗП=17,56; ЭМ=6,9; ЗПМ=17,56; МАТ=5,2 НР (828,24 руб.): 105% от ФОТ СП (473,28 руб.): 60% от ФОТ | шт | 1 | 199.82 | 33.67 | 120.54 | 11.25 | 199.82 | 33.67 | 120.54 | 11.25
11 | ФЕР33-04-003-02 Приказ Минстроя России от 30.12.2016 №1039/пр | Установка железобетонных опор ВЛ 0,38; 6-10 кВ с траверсами без приставок: одностоечных с одним подкосом ИНДЕКС К ПОЗИЦИИ(справочно): 1 Индекс пересчета на 4 квартал 2017 года (ФЕР-2001 СНБ-2017) ОЗП=17,56; ЭМ=6,9; ЗПМ=17,56; МАТ=5,2 НР (1773,91 руб.): 105% от ФОТ СП (1013,66 руб.): 60% от ФОТ | шт | 1 | 399.56 | 69.99 | 283.96 | 26.22 | 399.56 | 69.99 | 283.96 | 26.22
31 | ФЕР33-04-017-02 Приказ Минстроя России №1039/пр от 30.12.2016 | Подвеска самонесущих изолированных проводов (СИП-2А) напряжением от 0,4 кВ до 1 кВ (со снятием напряжения) при количестве 29 опор: без использования автогидроподъемника ИНДЕКС К ПОЗИЦИИ(справочно): 1 Индекс пересчета на 4 квартал 2017 года (ФЕР-2001 СНБ-2017) ОЗП=17,56; ЭМ=6,9; ЗПМ=17,56; МАТ=5,2 НР (3987,76 руб.): 105% от ФОТ СП (2278,72 руб.): 60% от ФОТ | 1000 м | 0.15 | 9781.39 | 1292.69 | 1052.96 | 149.23 | 1467.21 | 193.9 | 157.94 | 22.38
6 | ФЕРм08-02-146-03 Приказ Минстроя России от 30.12.2016 №1039/пр | Кабель до 35 кВ с креплением накладными скобами, масса 1 м кабеля: до 2 кг ИНДЕКС К ПОЗИЦИИ(справочно): 1 Индекс пересчета на 4 квартал 2017 года (ФЕР-2001 СНБ-2017) ОЗП=17,56; ЭМ=6,9; ЗПМ=17,56; МАТ=5,2 НР (1828,51 руб.): 95% от ФОТ СП (1251,09 руб.): 65% от ФОТ | 100 м | 0.5 | 947.41 | 149.4 | 735.51 | 69.82 | 473.71 | 74.7 | 367.76 | 34.91
7 | ФЕРм08-02-144-05 Приказ Минстроя России от 30.12.2016 №1039/пр | Присоединение к зажимам жил проводов или кабелей сечением: до 70 мм2 ИНДЕКС К ПОЗИЦИИ(справочно): 1 Индекс пересчета на 4 квартал 2017 года (ФЕР-2001 СНБ-2017) ОЗП=17,56; ЭМ=6,9; ЗПМ=17,56; МАТ=5,2 НР (194,18 руб.): 95% от ФОТ СП (132,86 руб.): 65% от ФОТ | 100 шт | 0.08 | 148.36 | 145.45 |  |  | 11.87 | 11.64
5 | aЕРр69-2-1 Приказ Минстроя России №1039/пр от 30.12.2016 | Сверление отверстий в стенах электроперфоратором диаметром до 20 мм ИНДЕКС К ПОЗИЦИИ(справочно): 1 Индекс пересчета на 4 квартал 2017 года (ФЕР-2001 СНБ-2017) ОЗП=17,56; ЭМ=6,9; ЗПМ=17,56; МАТ=5,2 НР (384,88 руб.): 78% от ФОТ СП (246,72 руб.): 50% от ФОТ | 100 шт | 0.6 | 46.83 | 46.83 |  |  | 28.1 | 28.1
30 | ФЕРп01-11-024-01 Приказ Минстроя России №1039/пр от 30.12.2016 | Фазировка электрической линии или трансформатора с сетью напряжением: до 1 кВ ИНДЕКС К ПОЗИЦИИ(справочно): 3 ПНР ОЗП=17,56 НР (119,85 руб.): 65% от ФОТ СП (73,75 руб.): 40% от ФОТ | шт | 1 | 10.5 | 10.5 |  |  | 10.5 | 10.5
21 | ФССЦпг-03-01-01-200 Приказ Минстроя РФ от 30.01.14 №31/пр | Перевозка бетонных и ж/б изделий, стеновых и перегородочных материалов (кирпич, блоки, камни, плиты и панели), лесоматериалов круглых и пиломатериалов автомобилями бортовыми грузоподъемностью до 15 т, на расстояние до 200 км I класс груза ИНДЕКС К ПОЗИЦИИ(справочно): 2 Перевозка грузов ЭМ=7,85 НР 0% от ФОТ СП 0% от ФОТ | 1 т груза | 3 | 64.94 |  | 64.94 |  | 194.82 |  | 194.82
23 | ФССЦпг-03-02-03-200 Приказ Минстроя РФ от 30.01.14 №31/пр | Перевозка строительных грузов (кроме массовых навалочных, перевозимых автомобилями-самосвалами, а также бетонных и железобетонных изделий, стеновых и перегородочных материалов, лесоматериалов круглых и пиломатериалов, включенных в таблицу 03-01), бортовым автомобилем грузоподъемностью 5 т, на расстояние до 200 км III класс груза ИНДЕКС К ПОЗИЦИИ(справочно): 2 Перевозка грузов ЭМ=7,85 НР 0% от ФОТ СП 0% от ФОТ | 1 т груза | 0.5 | 227.94 |  | 227.94 |  | 113.97 |  | 113.97
Раздел 2. Материалы
19 | ФССЦ-05.1.02.07-0065 Приказ Минстроя России от 30.12.2016 №1039/пр | Стойка опоры: СВ 95-2 /бетон В25 (М350), объем 0,30 м3, расход арматуры 82,58 кг/ (серия 3.407.1-143 вып.7) ИНДЕКС К ПОЗИЦИИ(справочно): 1 Индекс пересчета на 4 квартал 2017 года (ФЕР-2001 СНБ-2017) ОЗП=17,56; ЭМ=6,9; ЗПМ=17,56; МАТ=5,2 | шт | 3 | 882.57 |  |  |  | 2647.71
20 | ФССЦ-21.2.01.01-0030 Приказ Минстроя России от 30.12.2016 №1039/пр | Провода самонесущие изолированные для воздушных линий электропередачи с алюминиевыми жилами марки: СИП-2 3х50+1х70-0,6/1,0 ИНДЕКС К ПОЗИЦИИ(справочно): 1 Индекс пересчета на 4 квартал 2017 года (ФЕР-2001 СНБ-2017) ОЗП=17,56; ЭМ=6,9; ЗПМ=17,56; МАТ=5,2 | 1000 м | 0.2 | 28502.69 |  |  |  | 5700.54
24 | ФССЦ-20.1.01.01-0004 Приказ Минстроя России от 30.12.2016 №1039/пр | Зажим анкерный (СИП): PA 2000 ИНДЕКС К ПОЗИЦИИ(справочно): 1 Индекс пересчета на 4 квартал 2017 года (ФЕР-2001 СНБ-2017) ОЗП=17,56; ЭМ=6,9; ЗПМ=17,56; МАТ=5,2 | 100 шт | 0.1 | 14207 |  |  |  | 1420.7
25 | ФССЦ-22.2.02.09-0002 Приказ Минстроя России от 30.12.2016 №1039/пр | Крюк бандажный ИНДЕКС К ПОЗИЦИИ(справочно): 1 Индекс пересчета на 4 квартал 2017 года (ФЕР-2001 СНБ-2017) ОЗП=17,56; ЭМ=6,9; ЗПМ=17,56; МАТ=5,2 | шт | 8 | 105.29 |  |  |  | 842.32
26 | ФССЦ-20.1.01.12-0032 Приказ Минстроя России №1039/пр от 30.12.2016 | Зажим поддерживающий: марки SO 140 ИНДЕКС К ПОЗИЦИИ(справочно): 1 Индекс пересчета на 4 квартал 2017 года (ФЕР-2001 СНБ-2017) ОЗП=17,56; ЭМ=6,9; ЗПМ=17,56; МАТ=5,2 | 100 шт. | 0.02 | 14164 |  |  |  | 283.28
27 | ФССЦ-25.2.02.11-0021 Приказ Минстроя России №1039/пр от 30.12.2016 | Лента крепления шириной 20 мм, толщиной 0,7 мм, длиной 50 м из нержавеющей стали (в пластмасовой коробке с кабельной бухтой) F207 (СИП) ИНДЕКС К ПОЗИЦИИ(справочно): 1 Индекс пересчета на 4 квартал 2017 года (ФЕР-2001 СНБ-2017) ОЗП=17,56; ЭМ=6,9; ЗПМ=17,56; МАТ=5,2 | шт. | 1 | 943.06 |  |  |  | 943.06
28 | ФССЦ-25.2.02.11-0051 Приказ Минстроя России №1039/пр от 30.12.2016 | Скрепа размером 20 мм NC20 (СИП) ИНДЕКС К ПОЗИЦИИ(справочно): 1 Индекс пересчета на 4 квартал 2017 года (ФЕР-2001 СНБ-2017) ОЗП=17,56; ЭМ=6,9; ЗПМ=17,56; МАТ=5,2 | 100 шт. | 0.12 | 582 |  |  |  | 69.84
22 | Прайс | Крепление фасадное BRPF 60-1 | шт. | 60 | 40 |  |  |  | 2400
Итого прямые затраты по смете с учетом индексов, в текущих ценах | [8 empty] | 88395.95 | 7687.07 | 9952.17 | 2076.47
Накладные расходы | [8 empty] | 9831.82
Сметная прибыль | [8 empty] | 5878.36
Итоги по смете:
Итого Строительные работы | [8 empty] | 96104.14
Итого Монтажные работы | [8 empty] | 7624.01
Итого Прочие затраты | [8 empty] | 377.98
Итого | [8 empty] | 104106.13
В том числе:
Материалы | [8 empty] | 70756.71
Машины и механизмы | [8 empty] | 9952.17
ФОТ | [8 empty] | 9763.54
Накладные расходы | [8 empty] | 9831.82
Сметная прибыль | [8 empty] | 5878.36
Непредвиденные затраты (МДС 81-35.2004 п.4.96) 3% | [8 empty] | 3123.18
ВСЕГО по смете | [8 empty] | 107229.31
Составил: ___________________________ инженер ПТО Лесников А.В.
(должность, подпись, расшифровка)
Проверил: ___________________________
(должность, подпись, расшифровка)