## ЛСР 13 граф
СОГЛАСОВАНО: | [8 empty] | УТВЕРЖДАЮ:
Директор ООО "КЭС"
________________ | [8 empty] | ________________Бычков А.Е.
" _____ " ________________ 201__ г. | [8 empty] | "______ " _______________201__ г.
(наименование стройки)
ЛОКАЛЬНЫЙ СМЕТНЫЙ РАСЧЕТ №
(локальная смета)
| на | установка системы АСКУЭ от ТП-46
(наименование работ и затрат, наименование объекта)
Основание:
|  | Сметная стоимость _______________________________________________________________________________________________ |  | ___________________________2082467,07 |  | руб.
|  | строительных работ _______________________________________________________________________________________________ |  | _______________________________________________________________________________________________855066,02 |  | руб.
|  | монтажных работ _______________________________________________________________________________________________ |  | _______________________________________________________________________________________________690670,87 |  | руб.
|  | прочих _______________________________________________________________________________________________ |  | _______________________________________________________________________________________________129020,27 |  | руб.
|  | Средства на оплату труда _______________________________________________________________________________________________ |  | ___________________________308491,16 |  | руб.
|  | Сметная трудоемкость _______________________________________________________________________________________________ |  | _______________________________________________________________________________________________1792,54 |  | чел.час
Составлен(а) в текущих (прогнозных) ценах по состоянию на ______________
№ пп | Обоснование | Наименование | Ед. изм. | Кол. | Стоимость единицы, руб. |  |  |  | Общая стоимость, руб.
[5 empty] | Всего | В том числе |  |  | Всего | В том числе
[6 empty] | Осн.З/п | Эк.Маш. | З/пМех |  | Осн.З/п | Эк.Маш. | З/пМех
1 | 2 | 3 | 4 | 5 | 6 | 7 | 8 | 9 | 10 | 11 | 12 | 13
Раздел 2. установка приборов измерительного комплекса при однофазном вводе
1 | ФЕРм08-03-599-09 Приказ Минстроя РФ от 30.01.14 №31/пр | Щитки осветительные, устанавливаемые на стене: распорными дюбелями, масса щитка до 6 кг НР (46523,64 руб.): 95%*0,85 от ФОТ СП (29959,49 руб.): 65%*0,8 от ФОТ | 1 шт. | 135 | 71.5 | 25.4 | 3.07 | 0.14 | 9652.5 | 3429 | 414.45 | 18.9
2 | ФЕРм08-10-010-01 Приказ Минстроя РФ от 30.01.14 №31/пр | Прокладка труб гофрированных ПВХ для защиты проводов и кабелей НР (7625,62 руб.): 95%*0,85 от ФОТ СП (4910,61 руб.): 65%*0,8 от ФОТ | 100 м | 4.05 | 219.89 | 139.54 | 63.56 |  | 890.55 | 565.14 | 257.42
3 | ФЕРм08-02-147-10 Приказ Минстроя РФ от 30.01.14 №31/пр | Кабель до 35 кВ по установленным конструкциям и лоткам с креплением по всей длине, масса 1 м кабеля: до 1 кг НР (35231,61 руб.): 95%*0,85 от ФОТ СП (22687,85 руб.): 65%*0,8 от ФОТ | 100 м кабеля | 18.9 | 229.78 | 135.45 | 58.33 | 2.7 | 4342.84 | 2560.01 | 1102.44 | 51.03
4 | ФЕРм08-03-600-01 Приказ Минстроя РФ от 30.01.14 №31/пр | Счетчики, устанавливаемые на готовом основании: однофазные НР (5358,47 руб.): 95%*0,85 от ФОТ СП (3450,66 руб.): 65%*0,8 от ФОТ | 1 шт. | 136 | 5.43 | 2.78 | 2.22 | 0.14 | 738.48 | 378.08 | 301.92 | 19.04
5 | ФЕРм08-03-526-01 Приказ Минстроя РФ от 30.01.14 №31/пр | Автомат одно-, двух-, трехполюсный, устанавливаемый на конструкции: на стене или колонне, на ток до 25 А НР (27032,52 руб.): 95%*0,85 от ФОТ СП (17407,94 руб.): 65%*0,8 от ФОТ | 1 шт. | 135 | 36.08 | 14.84 | 1.13 |  | 4870.8 | 2003.4 | 152.55
6 | ФЕРм08-02-144-03 Приказ Минстроя РФ от 30.01.14 №31/пр | Присоединение к зажимам жил проводов или кабелей сечением: до 16 мм2 НР (4261,86 руб.): 95%*0,85 от ФОТ СП (2744,48 руб.): 65%*0,8 от ФОТ | 100 шт. | 2.7 | 119.32 | 116.98 |  |  | 322.16 | 315.85
7 | ФЕРм08-02-471-04 В ред. пр. № 321 Минрегиона РФ | Заземлитель вертикальный из круглой стали диаметром: 16 мм НР (14540,14 руб.): 95%*0,85 от ФОТ СП (9363,31 руб.): 65%*0,8 от ФОТ | 10 шт. | 13.5 | 581.47 | 77.93 | 54.45 | 1.89 | 7849.85 | 1052.06 | 735.08 | 25.52
8 | ФЕРм08-02-472-01 В ред. пр. № 321 Минрегиона РФ | Заземлитель горизонтальный из стали: круглой диаметром 12 мм НР (9863,35 руб.): 95%*0,85 от ФОТ СП (6351,63 руб.): 65%*0,8 от ФОТ | 100 м | 4.05 | 744.56 | 178.6 | 59.23 | 1.89 | 3015.47 | 723.33 | 239.88 | 7.65
9 | ФЕРп01-11-028-01 Приказ Минстроя РФ от 30.01.14 №31/пр | Измерение сопротивления изоляции мегаомметром: кабельных и других линий напряжением до 1 кВ, предназначенных для передачи электроэнергии к распределительным устройствам, щитам, шкафам, коммутационным аппаратам и электропотребителям НР (5110,07 руб.): 65%*0,85 от ФОТ СП (2959,68 руб.): 40%*0,8 от ФОТ | 1 линия | 135 | 4.1 | 4.1 |  |  | 553.5 | 553.5
10 | ФЕРп01-11-010-02 Приказ Минстроя РФ от 30.01.14 №31/пр | Измерение сопротивления растеканию тока: контура с диагональю до 20 м НР (25849,45 руб.): 65%*0,85 от ФОТ СП (14971,63 руб.): 40%*0,8 от ФОТ | 1 измерение | 135 | 20.74 | 20.74 |  |  | 2799.9 | 2799.9
11 | ФССЦ-502-0875 Приказ Минстроя РФ от 30.01.14 №31/пр | Провода самонесущие изолированные для воздушных линий электропередачи с алюминиевыми жилами марки СИП-4 2х16-0,6/1,0 | 1000 м | 1.89 | 10161.69 |  |  |  | 19205.59
12 | ФССЦ-509-6413 Приказ Минстроя России от 12.11.14 №703/пр | Трубы гибкие гофрированные из ПВХ "DKC" диаметром: 25 мм | 10 м | 40.5 | 21.7 |  |  |  | 878.85
13 | ФССЦ-509-2968 Приказ Минстроя РФ от 30.01.14 №31/пр | Щиты распределительные наружной установки ЩРН-12 IP31 (265х310х120 мм) | шт. | 135 | 203.93 |  |  |  | 27530.55
14 | счет | Счетчик однофазный Меркурий 200.04 | шт. | 136 | 2233.9 |  |  |  | 303810.4
15 | ФССЦ-509-2229 Приказ Минстроя России от 12.11.14 №703/пр | Выключатели автоматические: «IEK» ВА47-29 1Р 25А, характеристика С | шт. | 135 | 9.87 |  |  |  | 1332.45
16 | сч.ф. 305 от 23.08.15г. | Шина нулевая на DIN-изоляторе | шт. | 135 | 64.17 |  |  |  | 8662.95
Раздел 3. установка приборов измерительного комплекса при трехфазном вводе
17 | ФЕРм08-03-599-09 Приказ Минстроя РФ от 30.01.14 №31/пр | Щитки осветительные, устанавливаемые на стене: распорными дюбелями, масса щитка до 6 кг НР (10683,2 руб.): 95%*0,85 от ФОТ СП (6879,58 руб.): 65%*0,8 от ФОТ | 1 шт. | 31 | 71.5 | 25.4 | 3.07 | 0.14 | 2216.5 | 787.4 | 95.17 | 4.34
18 | ФЕРм08-10-010-01 Приказ Минстроя РФ от 30.01.14 №31/пр | Прокладка труб гофрированных ПВХ для защиты проводов и кабелей НР (1751,03 руб.): 95%*0,85 от ФОТ СП (1127,6 руб.): 65%*0,8 от ФОТ | 100 м | 0.93 | 219.89 | 139.54 | 63.56 |  | 204.5 | 129.77 | 59.11
19 | ФЕРм08-02-147-10 Приказ Минстроя РФ от 30.01.14 №31/пр | Кабель до 35 кВ по установленным конструкциям и лоткам с креплением по всей длине, масса 1 м кабеля: до 1 кг НР (8090,19 руб.): 95%*0,85 от ФОТ СП (5209,78 руб.): 65%*0,8 от ФОТ | 100 м кабеля | 4.34 | 229.78 | 135.45 | 58.33 | 2.7 | 997.25 | 587.85 | 253.15 | 11.72
20 | ФЕРм08-03-600-02 Приказ Минстроя РФ от 30.01.14 №31/пр | Счетчики, устанавливаемые на готовом основании: трехфазные НР (4585,57 руб.): 95%*0,85 от ФОТ СП (2952,94 руб.): 65%*0,8 от ФОТ | 1 шт. | 48 | 9.67 | 6.94 | 2.22 | 0.14 | 464.16 | 333.12 | 106.56 | 6.72
21 | ФЕРм08-03-526-02 Приказ Минстроя РФ от 30.01.14 №31/пр | Автомат одно-, двух-, трехполюсный, устанавливаемый на конструкции: на стене или колонне, на ток до 100 А НР (9286,1 руб.): 95%*0,85 от ФОТ СП (5979,91 руб.): 65%*0,8 от ФОТ | 1 шт. | 31 | 62 | 22.06 | 3.57 | 0.14 | 1922 | 683.86 | 110.67 | 4.34
22 | ФЕРм08-02-144-03 Приказ Минстроя РФ от 30.01.14 №31/пр | Присоединение к зажимам жил проводов или кабелей сечением: до 16 мм2 НР (3030,6 руб.): 95%*0,85 от ФОТ СП (1951,6 руб.): 65%*0,8 от ФОТ | 100 шт. | 1.92 | 119.32 | 116.98 |  |  | 229.09 | 224.6
23 | ФЕРм08-02-471-04 В ред. пр. № 321 Минрегиона РФ | Заземлитель вертикальный из круглой стали диаметром: 16 мм НР (3338,79 руб.): 95%*0,85 от ФОТ СП (2150,05 руб.): 65%*0,8 от ФОТ | 10 шт. | 3.1 | 581.47 | 77.93 | 54.45 | 1.89 | 1802.56 | 241.58 | 168.8 | 5.86
24 | ФЕРм08-02-472-01 В ред. пр. № 321 Минрегиона РФ | Заземлитель горизонтальный из стали: круглой диаметром 12 мм НР (2264,99 руб.): 95%*0,85 от ФОТ СП (1458,57 руб.): 65%*0,8 от ФОТ | 100 м | 0.93 | 744.56 | 178.6 | 59.23 | 1.89 | 692.44 | 166.1 | 55.08 | 1.76
25 | ФЕРп01-11-028-01 Приказ Минстроя РФ от 30.01.14 №31/пр | Измерение сопротивления изоляции мегаомметром: кабельных и других линий напряжением до 1 кВ, предназначенных для передачи электроэнергии к распределительным устройствам, щитам, шкафам, коммутационным аппаратам и электропотребителям НР (1173,42 руб.): 65%*0,85 от ФОТ СП (679,63 руб.): 40%*0,8 от ФОТ | 1 линия | 31 | 4.1 | 4.1 |  |  | 127.1 | 127.1
26 | ФЕРп01-11-010-02 Приказ Минстроя РФ от 30.01.14 №31/пр | Измерение сопротивления растеканию тока: контура с диагональю до 20 м НР (5935,8 руб.): 65%*0,85 от ФОТ СП (3437,93 руб.): 40%*0,8 от ФОТ | 1 измерение | 31 | 20.74 | 20.74 |  |  | 642.94 | 642.94
27 | ФССЦ-502-0878 Приказ Минстроя РФ от 30.01.14 №31/пр | Провода самонесущие изолированные для воздушных линий электропередачи с алюминиевыми жилами марки СИП-4 4х16-0,6/1,0 | 1000 м | 0.434 | 20144.5 |  |  |  | 8742.71
28 | ФССЦ-509-6414 Приказ Минстроя России от 12.11.14 №703/пр | Трубы гибкие гофрированные из ПВХ "DKC" диаметром: 32 мм | 10 м | 9.3 | 31 |  |  |  | 288.3
29 | ФССЦ-509-2969 Приказ Минстроя РФ от 30.01.14 №31/пр | Щиты распределительные наружной установки ЩРН-18М | шт. | 31 | 262.41 |  |  |  | 8134.71
30 | счет | Счетчик трехфазный Меркурий 236 PQL | шт. | 48 | 4322.03 |  |  |  | 207457.44
31 | ФССЦ-509-2243 Приказ Минстроя РФ от 30.01.14 №31/пр | Выключатели автоматические «IEK» ВА47-29 3Р 32А, характеристика С | шт. | 31 | 29.62 |  |  |  | 918.22
32 | сч.ф. 305 от 23.08.15г. | Шина нулевая на DIN-изоляторе | шт. | 31 | 64.17 |  |  |  | 1989.27
Итого прямые затраты по смете в ценах 2001г. | [8 empty] | 633286.03 | 18304.59 | 4052.28 | 156.88
Итого прямые затраты по смете с учетом коэффициентов к итогам | [8 empty] | 1296585.86 | 305869.7 | 26420.87 | 2621.46
В том числе, справочно:
Индекс инфляции на 1 квартал 2017 года (ФЕР-2001 в ред.2014г.) ОЗП=16,71; ЭМ=6,52; ЗПМ=16,71; МАТ=4,97 (Поз. 11-13, 15, 27-29, 31, 1-8, 17-24, 9-10, 25-26) | [8 empty] | 663299.83 | 287565.11 | 22368.59 | 2464.58
Накладные расходы | [8 empty] | 231536.43
Сметная прибыль | [8 empty] | 146634.87
Итоги по смете:
Итого Строительные работы | [8 empty] | 855066.02
Итого Монтажные работы | [8 empty] | 690670.87
Итого Прочие затраты | [8 empty] | 129020.27
Итого | [8 empty] | 1674757.16
В том числе:
Материалы | [8 empty] | 964295.29
Машины и механизмы | [8 empty] | 26420.87
ФОТ | [8 empty] | 308491.16
Накладные расходы | [8 empty] | 231536.43
Сметная прибыль | [8 empty] | 146634.87
Итого СМР для расчета лимитированных затрат | [8 empty] | 1545736.89
Перевозка рабочих свыше 3 км. 2,5% | [8 empty] | 38643.42
Итого | [8 empty] | 1584380.31
Итого с прочими затратами (129 020,27) | [8 empty] | 1713400.58
Непредвиденные затраты (МДС 81-35.2004 п.4.96) 3% | [8 empty] | 51402.02
Итого с учетом доп. затрат в тек ценах | [8 empty] | 1764802.6
НДС 18% | [8 empty] | 317664.47
ВСЕГО по смете | [8 empty] | 2082467.07
Составил: ___________________________инженер ПТО Лесников А.В.
(должность, подпись, расшифровка)
Проверил: ___________________________ .
(должность, подпись, расшифровка)