## ЛСР 13 граф
СОГЛАСОВАНО: | [8 empty] | УТВЕРЖДАЮ:
Директор ООО "КЭС"
________________ | [8 empty] | ________________Бычков А.Е.
" _____ " ________________ 201__ г. | [8 empty] | "______ " _______________201__ г.
(наименование стройки)
ЛОКАЛЬНЫЙ СМЕТНЫЙ РАСЧЕТ №
(локальная смета)
| на | установка системы АСКУЭ от ТП-71
(наименование работ и затрат, наименование объекта)
Основание:
|  | Сметная стоимость _______________________________________________________________________________________________ |  | ___________________________1223465,58 |  | руб.
|  | строительных работ _______________________________________________________________________________________________ |  | _______________________________________________________________________________________________532582,79 |  | руб.
|  | монтажных работ _______________________________________________________________________________________________ |  | _______________________________________________________________________________________________382014,91 |  | руб.
|  | прочих _______________________________________________________________________________________________ |  | _______________________________________________________________________________________________69173,52 |  | руб.
|  | Средства на оплату труда _______________________________________________________________________________________________ |  | ___________________________169805,68 |  | руб.
|  | Сметная трудоемкость _______________________________________________________________________________________________ |  | _______________________________________________________________________________________________987,93 |  | чел.час
Составлен(а) в текущих (прогнозных) ценах по состоянию на 1 квартал 2017 года
№ пп | Обоснование | Наименование | Ед. изм. | Кол. | Стоимость единицы, руб. |  |  |  | Общая стоимость, руб.
[5 empty] | Всего | В том числе |  |  | Всего | В том числе
[6 empty] | Осн.З/п | Эк.Маш. | З/пМех |  | Осн.З/п | Эк.Маш. | З/пМех
1 | 2 | 3 | 4 | 5 | 6 | 7 | 8 | 9 | 10 | 11 | 12 | 13
Раздел 2. установка приборов измерительного комплекса при однофазном вводе
1 | ФЕРм08-03-599-09 Приказ Минстроя РФ от 30.01.14 №31/пр | Щитки осветительные, устанавливаемые на стене: распорными дюбелями, масса щитка до 6 кг НР (20332,55 руб.): 95%*0,85 от ФОТ СП (13093,41 руб.): 65%*0,8 от ФОТ | 1 шт. | 59 | 71.5 | 25.4 | 3.07 | 0.14 | 4218.5 | 1498.6 | 181.13 | 8.26
2 | ФЕРм08-10-010-01 Приказ Минстроя РФ от 30.01.14 №31/пр | Прокладка труб гофрированных ПВХ для защиты проводов и кабелей НР (3332,71 руб.): 95%*0,85 от ФОТ СП (2146,14 руб.): 65%*0,8 от ФОТ | 100 м | 1.77 | 219.89 | 139.54 | 63.56 |  | 389.21 | 246.99 | 112.5
3 | ФЕРм08-02-147-10 Приказ Минстроя РФ от 30.01.14 №31/пр | Кабель до 35 кВ по установленным конструкциям и лоткам с креплением по всей длине, масса 1 м кабеля: до 1 кг НР (15397,5 руб.): 95%*0,85 от ФОТ СП (9915,42 руб.): 65%*0,8 от ФОТ | 100 м кабеля | 8.26 | 229.78 | 135.45 | 58.33 | 2.7 | 1897.98 | 1118.82 | 481.81 | 22.3
4 | ФЕРм08-03-600-01 Приказ Минстроя РФ от 30.01.14 №31/пр | Счетчики, устанавливаемые на готовом основании: однофазные НР (2758,04 руб.): 95%*0,85 от ФОТ СП (1776,08 руб.): 65%*0,8 от ФОТ | 1 шт. | 70 | 5.43 | 2.78 | 2.22 | 0.14 | 380.1 | 194.6 | 155.4 | 9.8
5 | ФЕРм08-03-526-01 Приказ Минстроя РФ от 30.01.14 №31/пр | Автомат одно-, двух-, трехполюсный, устанавливаемый на конструкции: на стене или колонне, на ток до 25 А НР (11814,22 руб.): 95%*0,85 от ФОТ СП (7607,92 руб.): 65%*0,8 от ФОТ | 1 шт. | 59 | 36.08 | 14.84 | 1.13 |  | 2128.72 | 875.56 | 66.67
6 | ФЕРм08-02-144-03 Приказ Минстроя РФ от 30.01.14 №31/пр | Присоединение к зажимам жил проводов или кабелей сечением: до 16 мм2 НР (2209,8 руб.): 95%*0,85 от ФОТ СП (1423,03 руб.): 65%*0,8 от ФОТ | 100 шт. | 1.4 | 119.32 | 116.98 |  |  | 167.05 | 163.77
7 | ФЕРм08-02-471-04 В ред. пр. № 321 Минрегиона РФ | Заземлитель вертикальный из круглой стали диаметром: 16 мм НР (6354,55 руб.): 95%*0,85 от ФОТ СП (4092,09 руб.): 65%*0,8 от ФОТ | 10 шт. | 5.9 | 581.47 | 77.93 | 54.45 | 1.89 | 3430.67 | 459.79 | 321.26 | 11.15
8 | ФЕРм08-02-472-01 В ред. пр. № 321 Минрегиона РФ | Заземлитель горизонтальный из стали: круглой диаметром 12 мм НР (4310,72 руб.): 95%*0,85 от ФОТ СП (2775,94 руб.): 65%*0,8 от ФОТ | 100 м | 1.77 | 744.56 | 178.6 | 59.23 | 1.89 | 1317.87 | 316.12 | 104.84 | 3.35
9 | ФЕРп01-11-028-01 Приказ Минстроя РФ от 30.01.14 №31/пр | Измерение сопротивления изоляции мегаомметром: кабельных и других линий напряжением до 1 кВ, предназначенных для передачи электроэнергии к распределительным устройствам, щитам, шкафам, коммутационным аппаратам и электропотребителям НР (2233,29 руб.): 65%*0,85 от ФОТ СП (1293,49 руб.): 40%*0,8 от ФОТ | 1 линия | 59 | 4.1 | 4.1 |  |  | 241.9 | 241.9
10 | ФЕРп01-11-010-02 Приказ Минстроя РФ от 30.01.14 №31/пр | Измерение сопротивления растеканию тока: контура с диагональю до 20 м НР (11297,17 руб.): 65%*0,85 от ФОТ СП (6543,16 руб.): 40%*0,8 от ФОТ | 1 измерение | 59 | 20.74 | 20.74 |  |  | 1223.66 | 1223.66
11 | ФССЦ-502-0875 Приказ Минстроя РФ от 30.01.14 №31/пр | Провода самонесущие изолированные для воздушных линий электропередачи с алюминиевыми жилами марки СИП-4 2х16-0,6/1,0 | 1000 м | 0.826 | 10161.69 |  |  |  | 8393.56
12 | ФССЦ-509-6413 Приказ Минстроя России от 12.11.14 №703/пр | Трубы гибкие гофрированные из ПВХ "DKC" диаметром: 25 мм | 10 м | 17.7 | 21.7 |  |  |  | 384.09
13 | ФССЦ-509-2968 Приказ Минстроя РФ от 30.01.14 №31/пр | Щиты распределительные наружной установки ЩРН-12 IP31 (265х310х120 мм) | шт. | 59 | 203.93 |  |  |  | 12031.87
14 | счет | Счетчик однофазный Меркурий 200.04 | шт. | 70 | 2233.9 |  |  |  | 156373
15 | ФССЦ-509-2229 Приказ Минстроя России от 12.11.14 №703/пр | Выключатели автоматические: «IEK» ВА47-29 1Р 25А, характеристика С | шт. | 59 | 9.87 |  |  |  | 582.33
16 | сч.ф. 305 от 23.08.15г. | Шина нулевая на DIN-изоляторе | шт. | 59 | 64.17 |  |  |  | 3786.03
Раздел 3. установка приборов измерительного комплекса при трехфазном вводе
17 | ФЕРм08-03-599-09 Приказ Минстроя РФ от 30.01.14 №31/пр | Щитки осветительные, устанавливаемые на стене: распорными дюбелями, масса щитка до 6 кг НР (10338,58 руб.): 95%*0,85 от ФОТ СП (6657,66 руб.): 65%*0,8 от ФОТ | 1 шт. | 30 | 71.5 | 25.4 | 3.07 | 0.14 | 2145 | 762 | 92.1 | 4.2
18 | ФЕРм08-10-010-01 Приказ Минстроя РФ от 30.01.14 №31/пр | Прокладка труб гофрированных ПВХ для защиты проводов и кабелей НР (1694,63 руб.): 95%*0,85 от ФОТ СП (1091,28 руб.): 65%*0,8 от ФОТ | 100 м | 0.9 | 219.89 | 139.54 | 63.56 |  | 197.9 | 125.59 | 57.2
19 | ФЕРм08-02-147-10 Приказ Минстроя РФ от 30.01.14 №31/пр | Кабель до 35 кВ по установленным конструкциям и лоткам с креплением по всей длине, масса 1 м кабеля: до 1 кг НР (7829,23 руб.): 95%*0,85 от ФОТ СП (5041,73 руб.): 65%*0,8 от ФОТ | 100 м кабеля | 4.2 | 229.78 | 135.45 | 58.33 | 2.7 | 965.08 | 568.89 | 244.99 | 11.34
20 | ФЕРм08-03-600-02 Приказ Минстроя РФ от 30.01.14 №31/пр | Счетчики, устанавливаемые на готовом основании: трехфазные НР (3916,84 руб.): 95%*0,85 от ФОТ СП (2522,3 руб.): 65%*0,8 от ФОТ | 1 шт. | 41 | 9.67 | 6.94 | 2.22 | 0.14 | 396.47 | 284.54 | 91.02 | 5.74
21 | ФЕРм08-03-526-02 Приказ Минстроя РФ от 30.01.14 №31/пр | Автомат одно-, двух-, трехполюсный, устанавливаемый на конструкции: на стене или колонне, на ток до 100 А НР (8986,55 руб.): 95%*0,85 от ФОТ СП (5787,01 руб.): 65%*0,8 от ФОТ | 1 шт. | 30 | 62 | 22.06 | 3.57 | 0.14 | 1860 | 661.8 | 107.1 | 4.2
22 | ФЕРм08-02-144-03 Приказ Минстроя РФ от 30.01.14 №31/пр | Присоединение к зажимам жил проводов или кабелей сечением: до 16 мм2 НР (2588,69 руб.): 95%*0,85 от ФОТ СП (1667,02 руб.): 65%*0,8 от ФОТ | 100 шт. | 1.64 | 119.32 | 116.98 |  |  | 195.68 | 191.85
23 | ФЕРм08-02-471-04 В ред. пр. № 321 Минрегиона РФ | Заземлитель вертикальный из круглой стали диаметром: 16 мм НР (3231,11 руб.): 95%*0,85 от ФОТ СП (2080,72 руб.): 65%*0,8 от ФОТ | 10 шт. | 3 | 581.47 | 77.93 | 54.45 | 1.89 | 1744.41 | 233.79 | 163.35 | 5.67
24 | ФЕРм08-02-472-01 В ред. пр. № 321 Минрегиона РФ | Заземлитель горизонтальный из стали: круглой диаметром 12 мм НР (2191,86 руб.): 95%*0,85 от ФОТ СП (1411,48 руб.): 65%*0,8 от ФОТ | 100 м | 0.9 | 744.56 | 178.6 | 59.23 | 1.89 | 670.1 | 160.74 | 53.31 | 1.7
25 | ФЕРп01-11-028-01 Приказ Минстроя РФ от 30.01.14 №31/пр | Измерение сопротивления изоляции мегаомметром: кабельных и других линий напряжением до 1 кВ, предназначенных для передачи электроэнергии к распределительным устройствам, щитам, шкафам, коммутационным аппаратам и электропотребителям НР (1135,57 руб.): 65%*0,85 от ФОТ СП (657,71 руб.): 40%*0,8 от ФОТ | 1 линия | 30 | 4.1 | 4.1 |  |  | 123 | 123
26 | ФЕРп01-11-010-02 Приказ Минстроя РФ от 30.01.14 №31/пр | Измерение сопротивления растеканию тока: контура с диагональю до 20 м НР (5744,32 руб.): 65%*0,85 от ФОТ СП (3327,03 руб.): 40%*0,8 от ФОТ | 1 измерение | 30 | 20.74 | 20.74 |  |  | 622.2 | 622.2
27 | ФССЦ-502-0878 Приказ Минстроя РФ от 30.01.14 №31/пр | Провода самонесущие изолированные для воздушных линий электропередачи с алюминиевыми жилами марки СИП-4 4х16-0,6/1,0 | 1000 м | 0.42 | 20144.5 |  |  |  | 8460.69
28 | ФССЦ-509-6414 Приказ Минстроя России от 12.11.14 №703/пр | Трубы гибкие гофрированные из ПВХ "DKC" диаметром: 32 мм | 10 м | 9 | 31 |  |  |  | 279
29 | ФССЦ-509-2969 Приказ Минстроя РФ от 30.01.14 №31/пр | Щиты распределительные наружной установки ЩРН-18М | шт. | 30 | 262.41 |  |  |  | 7872.3
30 | счет | Счетчик трехфазный Меркурий 236 PQL | шт. | 41 | 4322.03 |  |  |  | 177203.23
31 | ФССЦ-509-2243 Приказ Минстроя РФ от 30.01.14 №31/пр | Выключатели автоматические «IEK» ВА47-29 3Р 32А, характеристика С | шт. | 30 | 29.62 |  |  |  | 888.6
32 | сч.ф. 305 от 23.08.15г. | Шина нулевая на DIN-изоляторе | шт. | 30 | 64.17 |  |  |  | 1925.1
Итого прямые затраты по смете в ценах 2001г. | [8 empty] | 402495.3 | 10074.21 | 2232.68 | 87.71
Итого прямые затраты по смете с учетом коэффициентов к итогам | [8 empty] | 775162.7 | 168340.05 | 14557.07 | 1465.63
В том числе, справочно:
Индекс инфляции на 1 квартал 2017 года (ФЕР-2001 в ред.2014г.) ОЗП=16,71; ЭМ=6,52; ЗПМ=16,71; МАТ=4,97 (Поз. 11-13, 15, 27-29, 31, 1-8, 17-24, 9-10, 25-26) | [8 empty] | 372667.4 | 158265.84 | 12324.39 | 1377.92
Накладные расходы | [8 empty] | 127697.92
Сметная прибыль | [8 empty] | 80910.6
Итоги по смете:
Итого Строительные работы | [8 empty] | 532582.79
Итого Монтажные работы | [8 empty] | 382014.91
Итого Прочие затраты | [8 empty] | 69173.52
Итого | [8 empty] | 983771.22
В том числе:
Материалы | [8 empty] | 592265.58
Машины и механизмы | [8 empty] | 14557.07
ФОТ | [8 empty] | 169805.68
Накладные расходы | [8 empty] | 127697.92
Сметная прибыль | [8 empty] | 80910.6
Итого СМР для расчета лимитированных затрат | [8 empty] | 914597.7
Перевозка рабочих свыше 3 км. 2,5% | [8 empty] | 22864.94
Итого | [8 empty] | 937462.64
Итого с прочими затратами (69 173,52) | [8 empty] | 1006636.16
Непредвиденные затраты (МДС 81-35.2004 п.4.96) 3% | [8 empty] | 30199.08
Итого с учетом доп. затрат в тек ценах | [8 empty] | 1036835.24
НДС 18% | [8 empty] | 186630.34
ВСЕГО по смете | [8 empty] | 1223465.58
Составил: ___________________________инженер ПТО Лесников А.В.
(должность, подпись, расшифровка)
Проверил: ___________________________ .
(должность, подпись, расшифровка)